## Base保活
子模块 | 子功能 | 测试项 | 用例编号 | 用例名称 | 用例等级 | 前置条件 | 测试步骤 | 测试数据 | 预期结果 | 执行方式 | 用例类型 | 执行复杂度 | 标签1 | 标签2 | 标签3 | 标签4 | 标签5
设备保活 | Base端操作 | Base上下电 | BaseReconnect_007 | Base下电，显示离线状态的时间 | P1 | 1.已添加Base 2.已关联相机 | 1.Base下电 |  | 1.APP端Base会在7分钟内显示离线 | 手动 | 功能
|  |  | BaseReconnect_008 | Base上电显示在线状态的时间 | P0 | 1.已添加Base 2.已关联相机 | 2.Base上电 |  | 1.APP端Base会在30秒内显示在线 | 手动 | 功能 |  | 冒烟
|  |  | BaseReconnect_009 | Base下电，添加到Base相机唤醒后显示离线的时间 | P1 | 1.已添加Base 2.已关联相机 | 1.Base下电，按键唤醒相机 |  | 1.APP端等待5分钟后相机显示离线 | 手动 | 功能
|  |  | BaseReconnect_010 | Base下电，添加到Base相机休眠时显示离线的时间 | P2 | 1.已添加Base 2.已关联相机 | 1.Base下电，不唤醒相机 |  | 1.APP端等待5分钟后相机显示离线 | 手动 | 功能 |  | 冒烟
|  |  | BaseReconnect_011 | Base上电，添加到Base相机唤醒后显示在线的时间 | P0 | 1.已添加Base 2.已关联相机 | 1.Base上电，按键唤醒相机 |  | 1.APP端等待30秒后相机显示在线 | 手动 | 功能
|  |  | BaseReconnect_012 | Base上电，添加到Base相机休眠时显示在线的时间 | P0 | 1.已添加Base 2.已关联相机 | 1.Base上电，不唤醒相机 |  | 1.APP端等待30秒后相机显示在线 | 手动 | 功能
|  | Base网络断开 | BaseReconnect_001 | Base网络断开，显示离线状态的时间 | P1 | 1.已添加Base 2.已关联相机 | 1.拔掉Base和路由器之间的网线 |  | 1.APP端Base会在7分钟内显示离线 | 手动 | 功能
|  |  | BaseReconnect_002 | Base网络恢复显示在线状态的时间 | P0 | 1.已添加Base 2.已关联相机 | 1.插上Base和路由器之间的网线 |  | 1.APP端Base会在30秒内显示在线 | 手动 | 功能 |  | 冒烟
|  |  | BaseReconnect_003 | Base网络断开，添加到Base相机唤醒后显示离线的时间 | P1 | 1.已添加Base 2.已关联相机 | 1.拔掉Base和路由器之间的网线，查看添加到Base相机唤醒后显示离线的时间 |  | 1.APP端等待7分钟后相机显示离线 | 手动 | 功能
|  |  | BaseReconnect_004 | Base网络断开，添加到Base相机休眠时显示离线的时间 | P2 | 1.已添加Base 2.已关联相机 | 1.拔掉Base和路由器之间的网线，查看添加到Base相机休眠时显示离线的时间 |  | 1.APP端等待7分钟后相机显示离线 | 手动 | 功能 |  | 冒烟
|  |  | BaseReconnect_005 | Base网络恢复，添加到Base相机唤醒后显示在线的时间 | P0 | 1.已添加Base 2.已关联相机 | 1.插上Base和路由器之间的网线，查看添加到Base相机唤醒后显示在线的时间 |  | 1.APP端等待10分钟内相机显示在线 | 手动 | 功能
|  |  | BaseReconnect_006 | Base网络恢复，添加到Base相机休眠时显示在线的时间 | P0 | 1.已添加Base 2.已关联相机 | 1.插上Base和路由器之间的网线，添加到Base相机休眠时显示在线的时间 |  | 1.APP端等待10分钟内相机显示在线 | 手动 | 功能
| 可靠性 | 可靠性 | BaseReconnect_026 | 异常网络测试_Base拔电（Base恢复时间、相机恢复时间） | P0 | 1.已添加Base 2.已关联相机 | 1.测试10次Base拔电10分钟 2.测试4次Base拔电2小时 3.测试1次Base拔电6H |  | 1.Base等待30秒内显示在线，相机等待30秒内显示在线 2..Base等待30秒内显示在线，相机等待30秒后显示在线 3..Base等待30秒内显示在线，相机等待30秒后显示在线 | 手动 | 稳定性
|  |  | BaseReconnect_027 | 异常网络测试_Base拔网线（Base恢复时间、相机恢复时间） | P0 | 1.已添加Base 2.已关联相机 | 1.测试10次Base断开网线10分钟 2.测试4次Base断开网线2小时 3.测试1次Base断开网线6H |  | 1.Base等待30秒内显示在线，相机等待30秒内显示在线 2..Base等待30秒内显示在线，相机等待30秒内显示在线 3..Base等待30秒内显示在线，相机等待30秒内显示在线 | 手动 | 稳定性
|  |  | BaseReconnect_028 | 弱网-空旷环境测试 | P0 | 1.已添加Base 2.已关联相机 3.相机拉开和Base之间的距离，处于直播画面略微卡顿时进行空旷环境测试（信号55%左右） | 1.测试相机的预览流畅度、绑定成功率、唤醒成功率、出图速度、出图成功率、升级成功率、云存储上传成功率、门铃按键报警消息延时 |  | 1.均正常 | 手动 | 稳定性
|  |  | BaseReconnect_029 | 弱网-隔墙测试 | P0 | 1.已添加Base 2.已关联相机 3.相机拉开和Base之间的距离，处于直播画面略微卡顿时进行隔墙环境测试（信号55%左右） | 1.测试相机的预览流畅度、绑定成功率、唤醒成功率、出图速度、出图成功率、升级成功率、云存储上传成功率、门铃按键报警消息延时 |  | 1.均正常 | 手动 | 稳定性
|  |  | BaseReconnect_030 | 弱网-网损仪测试 | P0 | 1.已添加Base 2.已关联相机 | 1.将网损仪连接在Base和路由器之间，设置不同的带宽、丢包、延时参数，测试出图、延时、绑定、音视频同步、云存储上传成功率，OTA成功率 |  | 1.和项目经理确认对比的产品，见实际测试数据 | 手动 | 稳定性
|  |  | BaseReconnect_031 | Base心跳保活测试 | P0 | 1.已添加Base 2.已关联相机8个 | 1.将其中一个相机远离Base，直到达到离线和在线的临界值，其他几个相机进行预览、回放、触发报警等操作，将拿远的相机进行重新配网测试20次 |  | 1.配网正常 | 手动 | 稳定性
| 性能 | 性能 | BaseReconnect_025 | 设备网络重连_设备重启（Base和相机重启恢复时间） | P0 | 1.已添加Base 2.已关联相机 | 1.重启Base 2.重启相机 |  | 1.统计Base重启后到恢复网络（蓝灯常亮）的时间 2.统计相机重启后到恢复网络（蓝灯常亮）的时间 | 手动 | 性能
| 路由器操作 | 路由器上下电 | BaseReconnect_013 | 路由器下电，Base显示离线状态的时间 | P1 | 1.已添加Base 2.已关联相机 | 1.路由器下电 |  | 1.APP端Base会在7分钟内显示离线 | 手动 | 功能
|  |  | BaseReconnect_014 | 路由器上电，Base网络恢复显示在线状态的时间 | P0 | 1.已添加Base 2.已关联相机 | 1.路由器上电 |  | 1.APP端Base会在30秒内显示在线 | 手动 | 功能
|  |  | BaseReconnect_015 | 路由器下电，添加到Base相机唤醒后显示离线的时间 | P1 | 1.已添加Base 2.已关联相机 | 1.路由器下电，按键唤醒相机 |  | 1.APP端等待10分钟内相机显示离线 | 手动 | 功能
|  |  | BaseReconnect_016 | 路由器下电，添加到Base相机休眠时显示离线的时间 | P2 | 1.已添加Base 2.已关联相机 | 1.路由器下电，不唤醒相机 |  | 1.APP端等待10分钟内相机显示离线 | 手动 | 功能
|  |  | BaseReconnect_017 | 路由器上电，添加到Base相机唤醒后显示在线的时间 | P0 | 1.已添加Base 2.已关联相机 | 1.路由器上电，按键唤醒相机 |  | 1.APP端等待30秒后相机显示在线 | 手动 | 功能
|  |  | BaseReconnect_018 | 路由器上电，添加到Base相机休眠时显示在线的时间 | P0 | 1.已添加Base 2.已关联相机 | 1.路由器上电，不唤醒相机 |  | 1.APP端等待等待1~20分钟相机显示在线（iot保活断连，重连： 从1分钟定定时周期后开始重连， 如再重连定时周期依次累加4分钟， 连接成功后，重连定时器重置为1min 当重连周期累加>=15min后，从5min开始周期重连，如再重连定时周期依次累加4分钟（如此逻辑循环）,连接成功后，重连定时器重置为1min） | 手动 | 功能
|  | 路由器插拔网线 | BaseReconnect_019 | 路由器拔网线，Base显示离线状态的时间 | P1 | 1.已添加Base 2.已关联相机 | 1.路由器拔掉网线 |  | 1.APP端Base会在7分钟内显示离线 | 手动 | 功能
|  |  | BaseReconnect_020 | 路由器插入网线，Base网络恢复显示在线状态的时间 | P0 | 1.已添加Base 2.已关联相机 | 1.路由器插上网线 |  | 1.APP端Base会在30秒内显示在线 | 手动 | 功能
|  |  | BaseReconnect_021 | 路由器拔网线，添加到Base相机唤醒后显示离线的时间 | P1 | 1.已添加Base 2.已关联相机 | 1.路由器拔掉网线，按键唤醒相机 |  | 1.APP端等待后相机显示离线 | 手动 | 功能
|  |  | BaseReconnect_022 | 路由器拔网线，添加到Base相机休眠时显示离线的时间 | P2 | 1.已添加Base 2.已关联相机 | 1.路由器拔掉网线，不唤醒相机 |  | 1.APP端等待10分钟内相机显示离线 | 手动 | 功能
|  |  | BaseReconnect_023 | 路由器插入网线，添加到Base相机唤醒后显示在线的时间 | P0 | 1.已添加Base 2.已关联相机 | 1.路由器插上网线，按键唤醒相机 |  | 1.APP端等待 XX 后相机显示在线 | 手动 | 功能
|  |  | BaseReconnect_024 | 路由器插入网线，添加到Base相机休眠时显示在线的时间 | P0 | 1.已添加Base 2.已关联相机 | 1.路由器插上网线，不唤醒相机 |  | 1.APP端等待等待1~20分钟相机显示在线（iot保活断连，重连： 从1分钟定定时周期后开始重连， 如再重连定时周期依次累加4分钟， 连接成功后，重连定时器重置为1min 当重连周期累加>=15min后，从5min开始周期重连，如再重连定时周期依次累加4分钟（如此逻辑循环）,连接成功后，重连定时器重置为1min） | 手动 | 功能

## Base卡录像
子模块 | 子功能 | 测试项 | 用例编号 | 用例名称 | 用例等级 | 前置条件 | 测试步骤 | 测试数据 | 预期结果 | 执行方式 | 用例类型 | 执行复杂度 | 标签1 | 标签2 | 标签3 | 标签4 | 标签5
SD卡录像 | SD卡录像操作 | PC端播放 | BaseSDCard_031 | M4格式文件在电脑端播放 | P0 | 1.Base已添加 2.相机已通过Base添加 3.Base和相机均在线 4.有录像存在 | 1. Base插入SD卡，触发录像 2. Base的SD卡拔出，插入电脑端查看回放 3.相机的SD卡拔出，插入电脑查看回放 |  | 1.会有录像产生 2.在电脑端播放正常 3.通过Base添加触发的报警录像不会在相机的SD中生成 | 手动 | 功能
|  | 倍速 | BaseSDCard_027 | 本地回放-倍速播放 | P1 | 1.Base已添加 2.相机已通过Base添加 3.Base和相机均在线 4.有录像存在 | 1. 播放录像时候，选择倍速，遍历从0.5x/1x/2x/4x 2. 再从4x/2x/1x/0/5x遍历 |  | 1. 录像播放正常，按指定的倍速播放 2. 录像播放正常，按指定的倍速播放 | 手动 | 功能
|  | 分享 | BaseSDCard_030 | A账号将设备分享给B账号，B账号查看卡录像 | P0 | 1.Base已添加 2.相机已通过Base添加 3.Base和相机均在线 4.有录像存在 | 1. A账号将相机分享给B账号 2. B账号查看卡回放 |  | 1. B收到分享设备 2. 卡回放视频音视频输出正常，无花屏、卡顿、跳帧、绿屏、音视频不同步、声音失真现象 | 手动 | 功能
|  | 升级卡检查 | BaseSDCard_035 | 固件更新后卡录节点检查 | P0 | 1.Base已添加 2.相机已通过Base添加 3.Base和相机均在线 4.有录像存在 | 1. 在APP端更新固件或搜索工具升级固件 2. 升级成功，设备上电一段时间， 检查固件升级后卡录节点的视频 |  | 1. 升级成功 2. 该节点的卡录数据显示正常，音视频输出正常，升级前后视频完整（升级过程中不录像） | 手动 | 功能
|  | 多路回放查看 | BaseSDCard_032 | 同一个相机四个用户同时查看回放 | P0 | 1.Base已添加 2.相机已通过Base添加 3.Base和相机均在线 4.有录像存在 | 1.将相机分享给A,B,C,三个用户，三个用户同时看 这一台相机的SD卡回放 |  | 1.可以正常播放，播放流畅，显示的是同一个相机的SD卡录像 | 手动 | 功能
|  |  | BaseSDCard_033 | 同时看添加在Base下的八个相机的回放 | P0 | 1.Base已添加 2.相机已通过Base添加 3.Base和相机均在线 4.有录像存在 | 1.将其中三个相机分享给A,B,C,D,E,F,G,七个用户，四个用户同时查看四台相机的SD卡回放（A看相机一，B看相机二，C看相机三，主用户看相机四.....） |  | 1.每次只能加载出四台设备的回放可以正常播放，播放流畅，每个用户看到的是各自查看的相机的SD卡录像 | 手动 | 功能
|  |  | BaseSDCard_034 | SD卡回放查看串流测试 | P1 | 1.Base已添加 2.相机已通过Base添加 3.Base和相机均在线 4.有录像存在 | 1.分别查看Base下的相机回放 |  | 1.回放不会串流，看A相机显示的是A相机的，看B相机的显示B相机 | 手动 | 功能
|  | 异常拔卡 | BaseSDCard_026 | 录像时拔出在插入Base卡 | P1 | 1.Base已添加 2.相机已通过Base添加 3.Base和相机均在线 4.有录像存在 | 1. 触发设备发生事件 2. 设备在录像过程中拔出SD卡，在PC端查看该段录像 3. 重新插入该SD卡 |  | 1. 设备正在录像中 2. PC端显示有该段录像信息，但是无法播放 3. PC端显示有该段录像信息，能正常播放，实际录像时间少于预计播放时长 | 手动 | 功能
|  | 录像查看 | BaseSDCard_009 | 只存在Base的录像，SD卡录像与查看 | P0 | 1.Base已添加 2.相机已通过Base添加 3.Base和相机均在线 4.有录像存在 | 1. 相机添加Base前卡里没有录像，app预览切换到sd卡回放 2.在设备前触发多次报警后，相机处查看录像 |  | 1.SD卡回放界面显示无录像 2. 回放画面清晰（无明显马赛克，花屏等异常现象），声音清晰，无明显杂音，当前片段播放完成后自动跳到下个录像片段 | 手动 | 功能 |  | 冒烟
|  |  | BaseSDCard_010 | 设备通过路由器添加卡中已有录像，再用Base给相机配网，SD卡录像与查看 | P0 | 1.Base已添加 2.相机已通过Base添加 3.Base和相机均在线 4.有录像存在 | 1.app从预览切换到SD卡回放 2.拖动回放到之前路由器配网产生的录像的时间点 |  | 1.回放画面清晰（无明显马赛克，花屏等异常现象），声音清晰，无明显杂音，当前片段播放完成后自动跳到下个录像片段 2.不会有录像显示，只显示Base配网后的录像 | 手动 | 功能
|  |  | BaseSDCard_011 | 多次拖动进度条 | P0 | 1.Base已添加 2.相机已通过Base添加 3.Base和相机均在线 4.有录像存在 | 1. 进入本地回放界面 2. 来回拖动进度条20次 3. 观看本地回放情况 |  | 1. 回放加载成功 2. 拖动无异常 3. 本地回放正常播放 | 手动 | 功能
|  |  | BaseSDCard_012 | 只存在Base的录像，切换报警点 | P0 | 1.Base已添加 2.相机已通过Base添加 3.Base和相机均在线 4.有录像存在 | 1. 进入本地回放界面 2. 随机点击报警点20次 3. 观看本地回放情况 |  | 1.回放加载成功 2.报警点切换成功 3.本地回放能够正常观看 | 手动 | 功能
|  |  | BaseSDCard_013 | 包含路由器添加时的录像和Base的录像，切换报警点（当前暂不支持查看单品录像） | P1 | 1.Base已添加 2.相机已通过Base添加 3.Base和相机均在线 4.有录像存在 | 1.相机先通过路由器添加，触发一段时间报警， 2.同一个账户，再通过Base给相机配网，触发一段时间报警 3.查看相机的SD卡回放 5.重复操作步骤3和步骤4 20次 |  | 1.会有录像和报警产生 2.会有录像和报警产生 3.Base的本地回放能够正常观看，路由器添加时的录像不可查看，路由器时的报警点展示（当前不支持查看） 5.本地回放能够正常观看 | 手动 | 功能
|  |  | BaseSDCard_014 | 直播不同清晰度的画面5分钟查看卡回放 | P0 | 1.Base已添加 2.相机已通过Base添加 3.Base和相机均在线 4.有录像存在 | 1. 直播时在不同清晰度模式下各播放5分钟，在播放期间人在设备移动触发报警 2. 进入卡回放检查该段时间的录像 |  | 1. 播放正常，会有报警产生 2. 该段时间的视频音视频输出正常（均高清） | 手动 | 功能
|  |  | BaseSDCard_015 | 长时间观看回放 | P0 | 1.Base已添加 2.相机已通过Base添加 3.Base和相机均在线 4.有录像存在 | 1. 设备插入SD卡，多次触发报警事件 2. 长时间观看回放片段 |  | 1. 设备录像成功 2. 当前回放片段播放完后会自动跳到下个片段，回放长时间播放，音视频正常 | 手动 | 功能
|  |  | BaseSDCard_016 | 录像跨片段播放 | P0 | 1.Base已添加 2.相机已通过Base添加 3.Base和相机均在线 4.有录像存在 | 1.当天播放SD卡录像 2.跨天播放SD卡录像 |  | 1.播放完当前的片段会自动跳转到下个片段 2.播放昨天的最后一段录像，播放完后会自动跳转到下个片段 | 手动 | 功能
|  |  | BaseSDCard_017 | 预览与回放切换 | P0 | 1.Base已添加 2.相机已通过Base添加 3.Base和相机均在线 4.有录像存在 | 1. 触发PIR报警和按键设备 2. 预览切换到回放 3. 回放切换到预览 4. 回放预览来回切换 |  | 1. 有回放片段 2. 查看回放正常，osd显示正常 3. 查看预览画面正常，osd显示正常 4. 预览回放画面都正常，osd显示正常 | 手动 | 功能
|  |  | BaseSDCard_018 | 预览和回放多次切换 | P1 | 1.Base已添加 2.相机已通过Base添加 3.Base和相机均在线 4.有录像存在 | 1. 触发PIR报警和按键设备 2. 预览切换到回放，片段之间来回切换100次 |  | 1. 有回放片段 2. 每个片段都能正常播放，且音视频同步 | 手动 | 功能
|  |  | BaseSDCard_019 | 回放暂停播放 | P0 | 1.Base已添加 2.相机已通过Base添加 3.Base和相机均在线 4.有录像存在 | 1. 触发PIR报警和按键设备 2. 查看回放时，点击暂停；继续 |  | 1. 有回放片段 2. 画面停止播放；画面继续播放 | 手动 | 功能
|  |  | BaseSDCard_020 | 查看之前录像 | P0 | 1.Base已添加 2.相机已通过Base添加 3.Base和相机均在线 4.有录像存在 | 1. 触发PIR报警和按键设备 2. 查看今日录像 3. 点击回放日历切换到之前具体某一天录像（如1/1） |  | 1. 有回放片段 2. 录像正常 3. 之前的录像都正常(录像时间显示为1/1录像) | 手动 | 功能
|  |  | BaseSDCard_021 | 切换卡回放日期--最早一天录像 | P1 | 1.Base已添加 2.相机已通过Base添加 3.Base和相机均在线 4.有录像存在 | 1. 设备已上线（16G卡最少2天后查看）， 播放卡录像 2. 切换回放日期到最早1天录像 |  | 1.可以正常播放 2.卡回放录像可以正常加载出来 | 手动 | 功能
|  |  | BaseSDCard_022 | 切换卡回放日期 | P1 | 1.Base已添加 2.相机已通过Base添加 3.Base和相机均在线 4.有录像存在 | 1. 设备已上线（录像1天以上），播放卡录像 3. 切换回放日期 |  | 1.可以正常播放 2.卡回放录像可以正常加载出来 | 手动 | 功能
|  |  | BaseSDCard_023 | 触发报警过程中进入本地回放查看录像 | P1 | 1.Base已添加 2.相机已通过Base添加 3.Base和相机均在线 4.有录像存在 | 1. 录像过程中进入本地回放 2. 使用读卡器在电脑上查看该时段录像时长 |  | 1. sd卡回放正常 2. 录像时长与设置时长一致 | 手动 | 功能
|  | 截图&录像 | BaseSDCard_024 | 卡回放时截图 | P2 | 1.Base已添加 2.相机已通过Base添加 3.Base和相机均在线 4.有录像存在 | 1. 播放卡录像 3. 点击截图 4. 查看相册 |  | 1. 回放播放正常 2. 截图成功，并给出提示 3. 相册中显示图片清晰 | 手动 | 功能
|  |  | BaseSDCard_025 | 卡回放时录像 | P2 | 1.Base已添加 2.相机已通过Base添加 3.Base和相机均在线 4.有录像存在 | 1. 播放卡录像 3. 点击录像 4. 10S后再次点击录制 5. 查看相册 |  | 1. 回放播放正常 2. 开始录制，画面显示录制中 3. 录制保存成功，并给出提示 4. 录制视频音视频输出正常，无花屏、卡顿、跳帧、绿屏、音视频不同步、声音失真现象 | 手动 | 功能
|  | 消息列表 | BaseSDCard_029 | 消息列表进入回放 | P0 | 1.Base已添加 2.相机已通过Base添加 3.Base和相机均在线 4.有录像存在 | 1. 触发PIR报警和按键设备 2. 从消息列表中进入回放 3. 回放切换到预览画面 |  | 1. 有回放片段 2. 查看回放正常 3. 预览正常 | 手动 | 功能
|  | 相册 | BaseSDCard_028 | 本地回放-相册 | P1 | 1.Base已添加 2.相机已通过Base添加 3.Base和相机均在线 4.有录像存在 | 1. 查看SD卡回放，多次录屏或截图 2. 查看相册 |  | 1. 录屏/截图成功，且可正常播放 2. 相册中显示所有录屏/截图，且可正常观看 | 手动 | 功能
| SD卡状态 | Base和相机交互插卡 | BaseSDCard_003 | 相机和Base都插入SD卡，Base SD卡页面展示 | P0 | 1.Base已添加 2.相机已通过Base添加 3.Base和相机均在线 | 1.查看Base的管理页面 2.查看相机的SD卡管理页面 3.查看相机的SD卡回放页面 |  | 1.会显示Base插的卡的信息，总容量和剩余容量 2.会显示相机的卡的信息，总容量和剩余容量 3.有录像会播放录像，无录像会显示无卡录像 | 手动 | 功能
|  |  | BaseSDCard_004 | Base插卡，相机不插卡 | P2 | 1.Base已添加 2.相机已通过Base添加 3.Base和相机均在线 | 1.Base插卡，相机不插卡，查看Base的卡管理页面 2.查看相机的卡管理页面 3.触发报警生成录像，查看相机SD卡录像 |  | 1.Base显示卡信息 2.相机卡管理处显示无卡 3.回放可以正常加载播放 | 手动 | 功能
|  |  | BaseSDCard_005 | Base不插卡，相机插卡 | P1 | 1.Base已添加 2.相机已通过Base添加 3.Base和相机均在线 | 1.Base不插卡，相机插卡，查看Base的卡管理页面 2.查看相机的卡管理页面 3.触发报警，查看相机SD卡回放 |  | 1.Base卡管理界面显示无卡 2.会显示相机插的卡的信息，总容量和剩余容量 3.回放查看不到 | 手动 | 功能
|  | 未插卡 | BaseSDCard_001 | Base未插卡 | P0 | 1.Base已添加 2.Base在线 | 1.查看Base的SD卡管理界面 |  | 1.显示无SD卡 | 手动 | 功能
|  |  | BaseSDCard_002 | 相机和Base都未插卡 | P1 | 1.Base已添加 2.相机已通过Base添加 3.Base和相机均在线 | 1.查看相机的SD卡管理界面 2.查看相机的SD卡回放界面 |  | 1.显示相机无SD卡 2.显示无SD卡 | 手动 | 功能
|  | 非Fat 32卡 | BaseSDCard_006 | Base插入非Fat32的卡，相机插入FAT32的卡 | P1 | 1.Base已添加 2.相机已通过Base添加 3.Base和相机均在线 | 1.Base插入非Fat32的卡，相机插入FAT32的卡，查看Base卡管理界面 2.查看相机的卡管理界面 3.触发报警，查看录像 |  | 1.Base卡管理界面显示卡异常，格式化按钮可见 2.相机的卡管理显示卡正常，不显示Base的卡信息 3.相机的SD卡回放页面显示Base卡异常需要格式化 | 手动 | 功能
|  |  | BaseSDCard_007 | Base插入Fat32的卡，相机插入非FAT32的卡 | P1 | 1.Base已添加 2.相机已通过Base添加 3.Base和相机均在线 | 1.Base插入FAT 32的卡，相机插入非FAT32的卡，查看Base卡管理界面 2.查看相机的卡管理界面 3.触发报警，查看录像 |  | 1.Base显示卡信息 2.相机的卡管理显示相机的卡异常，Base的卡显示正常，格式化按钮可见 3.相机的SD卡回放可以看到此次录像 | 手动 | 功能
|  |  | BaseSDCard_008 | Base和相机均插入非FAT32的卡 | P1 | 1.Base已添加 2.相机已通过Base添加 3.Base和相机均在线 | 1.Base和相机均插入非FAT32的卡，查看Base卡管理界面 2.查看相机的卡管理界面 3.触发报警，查看录像 |  | 1.Base卡管理界面显示卡异常，格式化按钮可见 2.相机和Base的卡信息均显示异常，需要格式化 3.相机的SD卡回放页面显示Base卡异常需要格式化 | 手动 | 功能
| 事件录像 | 录像时长选择 | BaseSDCard_075 | 事件录像模式时长选择 | P0 | 设备为事件录像模式 | 1.查看事件录像模式的视频时长 |  | 1.低功耗设备可选择10s/20s/30s/自动四个选项 | 手动 |  | 简单 | 录像会丢失
|  | 插电切换时的录像状态 | BaseSDCard_076 | 插电切换模式下的录像模式状态 | P0 | 设备为插电切换模式，录像模式为事件录像，关闭低电量保护（若开启低电量保护，电量需要大于20%） | 1.设备USB供电时查看录像管理模式 2.设备未用USB供电时查看录像管理模式 3.太阳能板供电时查看录像管理模式 |  | 1.插电时切换全功耗模式和事件录像 2.未供电切换至低功耗模式与事件录像 3.太阳能板充电时为全天功耗模式与事件录像 | 手动 |  | 简单
|  | 电池工作模式切换时录像状态 | BaseSDCard_077 | 切换为全功耗模式后的录像管理模式 | P0 | 设备成功配网，录像模式为事件录像 | 1.设备切换为全功耗模式后查看录像管理状态 |  | 1.录像管理状态为事件录像 | 手动 |  | 简单
|  | 默认录像模式 | BaseSDCard_078 | 录像管理模式默认状态 | P0 | 设备成功配网 | 1.查看录像管理的默认状态 |  | 1.默认状态为事件录像，时长为10s | 手动 |  | 简单 | 默认为自动
| 云存录像时长 | 免费云存 | BaseSDCard_079 | 免费云存储用户，三种模式切换 | P1 | 1.免费云存储用户 | 1.低功耗模式+事件 2.全功耗模式+事件 3.全功耗模式+全天 4.自动切换模式+事件 5.自动切换模式+全天 |  | 1.云存储为6秒标清录像 2.云存储为6秒标清录像 3.云存储为6秒标清录像 4.云存储为6秒标清录像 5.云存储为6秒标清录像 | 手动 |  | 正常
| 可靠性 | 可靠性 | BaseSDCard_084 | SD卡音视频同步测试 | P0 | 1.Base已添加 2.相机已通过Base添加 3.Base和相机均在线 | 1.在摄像头前放置一个智能闹钟时钟，点击开始时钟秒表跳动的时候音频也在播报数字，.PIR持续触发唤醒设备录像30s，查看app上钟秒表跳动的数字和声音时间差 |  | 1.主观判断西小于0.5s | 手动 | 性能
|  |  | BaseSDCard_085 | SD卡兼容性测试（最大支持512G） | P0 | 1.Base已添加 2.相机已通过Base添加 3.Base和相机均在线 | 1.Base上插入不用品牌、不同容量的、不同步格式的卡 |  | 1、FAT32的可以正常录像，其余格式的卡会提示格式化，格式化后可以正常录像，支持最大512G | 手动 | 稳定性
|  |  | BaseSDCard_086 | SD卡录像反复播放，播放完一天的录像，反复播放，查看相机和Base状态 | P0 | 1.Base已添加 2.相机已通过Base添加 3.Base和相机均在线 | 1.SD卡从当天开始最早的一个录像播放，播放完后，再继续从当天最早的一个录像开始播放 |  | 1.录像播放正常，Base和相机无异常 | 全自动 | 性能
| 录像开关 | 关闭录像 | BaseSDCard_082 | 低功耗模式下，录像功能关闭 | P0 | 1.设备为低功耗模式 2.开通付费云存储 | 1.低功耗模式下，事件录像，关闭录像开关 |  | 1.录像不录制 |  |  | 简单 | 不录象
|  |  | BaseSDCard_083 | 全功耗模式下，录像功能关闭 | P0 | 1.设备为全功耗模式 2.开通付费全天云存储 | 1.全功耗模式下，开启全天录像 2.关闭全天录像 |  | 1.SD卡录像为全天录像，云存储均为事件录像 2.SD卡录像停止录像，云存储仍然事件录像不受影响 | 手动 |  | 简单 | 不录象
|  | 开启录像 | BaseSDCard_080 | 全功耗模式下，录像功能开启 | P0 | 1.设备为全功耗模式 2.开通付费全天云存储 | 1.全功耗模式下，关闭全天录像 2.开启全天录像 |  | 1.SD卡录像停止录像，云存储仍然事件录像不受影响 2.SD卡录像为全天录像，云存储均为事件录像 | 手动
|  |  | BaseSDCard_081 | 低功耗模式下，录像功能开启 | P0 | 1.设备为低功耗模式 2.开通付费云存储 | 1.低功耗模式下，事件录像，开启录像开关 |  | 1.录像录制正常，为事件录像
| 录像时长 | 录像时长 | BaseSDCard_043 | 相机设置录着时长-自定义模式 | P1 | 1.Base已添加 2.相机已通过Base添加 3.Base和相机均在线 4.有录像存在 | 1. 自定义录像时长设置为10s 2. 自定义录像时长设置为20s 3. 自定义录像时长设置为30s 4. 设置录像时长为自动 |  | 1. 录像长固定10s 2. 录像长固定20s 3. 录像长固定30s 4. 最大录像时长30s，最短12s | 手动 | 功能
|  |  | BaseSDCard_044 | 相机设置录着时长-性能模式 | P1 | 1.Base已添加 2.相机已通过Base添加 3.Base和相机均在线 4.有录像存在 | 1. 报警工作模式选择性能模式 2. 触发移动侦测报警，查看录像 3. 持续触发移动侦测报警，查看录像 |  | 1. 切换成功 2. 录像时长最短为10秒 3. 录像时长最大可达30秒 | 手动 | 功能
|  |  | BaseSDCard_045 | 相机设置录着时长-省电模式 | P1 | 1.Base已添加 2.相机已通过Base添加 3.Base和相机均在线 4.有录像存在 | 1. 报警工作模式切换至省电模式 2. 触发移动侦测报警 3. 持续触发移动侦测报警 |  | 1. 切换成功 2. 录像时长为8秒 3. 每段录像时长仍为8秒 | 手动 | 功能
| 录像最长天数 | 录像最长天数 | BaseSDCard_070 | 子设备录像最长天数 | P1 | 1.Base已添加 2.相机已通过Base添加 3.Base和相机均在线 4.子设备的SD卡中有录像存在 | 1.进入子设备的SD卡管理界面 2.修改时长为3天（保证子设备SD卡中已有大于3天的录像） 3.等待1分钟后，在PC端查看录像 |  | 1.默认显示为无限制 2.设置成功 3.只有最近的3天的录像，其余录像均被删除 | 手动
|  |  | BaseSDCard_071 | Base录像最长天数 | P1 | 1.Base已添加 2.相机已通过Base添加 3.Base和相机均在线 4.Base的卡中有录像生成 | 1.Base录像默认保存30天，拷机31天后，查看保存的录像时间 |  | 1.只保留最近30天的录像
| 录像模式切换 | 事件切全天 | BaseSDCard_074 | 低功耗模式下切换全天录像 | P0 | 设备为低功耗模式 | 1.切换设备录像管理模式为全天录像 |  | 1.配置切换为全天录像实际为事件录像，App给出相应提示 | 手动 |  | 简单
|  | 全天切事件 | BaseSDCard_072 | 设备插电切换模式下从全天录像切换至事件录像 | P0 | 设备进行USB供电 | 1.切换设备录像管理模式为事件录像 |  | 1.设备收到报警事件才录像，不再全天录像 | 手动 |  | 简单
|  |  | BaseSDCard_073 | 全功耗模式下切换为事件录像 | P0 | 设备为全功耗模式 | 1.切换设备录像管理模式为事件录像 |  | 1.设备收到报警事件才录像，不再全天录像 | 手动 |  | 简单
| 本地回放下载 | 本地回放下载 | BaseSDCard_046 | 只有Base录像，本地回放下载 | P0 | 1.Base已添加 2.相机已通过Base添加 3.Base和相机均在线 4.有录像存在 | 1.在SD卡回放页面点击下载，选中片段只包含Base的录像 |  | 1.下载成功，录像播放正常，音视频同步 | 手动 | 功能
|  |  | BaseSDCard_047 | 只有子设备SD的卡录像，本地回放下载 | P0 | 1.Base已添加 2.相机已通过Base添加 3.Base和相机均在线 4.有录像存在 | 1.在SD卡回放页面点击下载，选中的片段只包含子设备SD卡中的录像 |  | 1.下载成功，录像播放正常，音视频同步
|  |  | BaseSDCard_048 | 下载片段有Base+子设备SD的卡录像，本地回放下载 | P0 | 1.Base已添加 2.相机已通过Base添加 3.Base和相机均在线 4.有录像存在 | 1.在SD卡回放页面点击下载，选中的片段包含子设备之前路由器的产生的录像/离线产生的录像+Base录像， |  | 1.下载成功，录像播放正常，音视频同步 | 手动
|  |  | BaseSDCard_049 | 本地回放下载-选中片段后取消 | P1 | 1.Base已添加 2.相机已通过Base添加 3.Base和相机均在线 4.有录像存在 | 1. 选中片段后，选择取消 |  | 1. 不会下载 | 手动 | 功能
|  |  | BaseSDCard_050 | 本地回放下载-下载过程中取消 | P1 | 1.Base已添加 2.相机已通过Base添加 3.Base和相机均在线 4.有录像存在 | 1. 在本地回放下载过程中点击取消 |  | 1. 不会继续下载，设备和APP无异常 | 手动 | 功能
|  |  | BaseSDCard_051 | 本地回放下载-下载片段选择框选最小范围（10秒） | P0 | 1.Base已添加 2.相机已通过Base添加 3.Base和相机均在线 4.有录像存在 | 1. 片段选择框选择最小片段3秒，点击下载 |  | 1. 进度条走动正常，下载成功，下载录像时长和实际选择的一致，播放流畅 | 手动 | 功能
|  |  | BaseSDCard_052 | 本地回放下载-下载片段选择框选最长（5分钟） | P1 | 1.Base已添加 2.相机已通过Base添加 3.Base和相机均在线 4.有录像存在 | 1. 片段选择框选择最长片段5分钟，点击下载 |  | 1. 进度条走动正常，下载成功，下载录像时长和实际选择的一致，播放流畅 | 手动 | 功能
|  |  | BaseSDCard_053 | 本地回放下载-下载过程中断网 | P1 | 1.Base已添加 2.相机已通过Base添加 3.Base和相机均在线 4.有录像存在 | 1. 本地回放过程下载过程中，路由器断网/断电 2. 重新联网后，再次下载同一个片段 |  | 1. 下载失败，APP无异常 2. 进度条走动正常，下载成功，下载录像时长和实际选择的一致，播放流畅 | 手动 | 功能
|  |  | BaseSDCard_054 | 本地回放下载-下载过程中关机 | P1 | 1.Base已添加 2.相机已通过Base添加 3.Base和相机均在线 4.有录像存在 | 1. 本地回放过程下载过程中，手动关机再开机 2. 重新联网后，再次下载同一个片段 |  | 1. 下载失败，APP无异常 2. 进度条走动正常，下载成功，下载录像时长和实际选择的一致，播放流畅 | 手动 | 功能
|  |  | BaseSDCard_055 | 本地回放下载-下载过程中拔卡 | P2 | 1.Base已添加 2.相机已通过Base添加 3.Base和相机均在线 4.有录像存在 | 1. 本地回放过程下载过程中，拔Base卡 2. 重新插卡后，再次下载同一个片段 |  | 1. 下载失败，APP无异常 2. 进度条走动正常，下载成功，下载录像时长和实际选择的一致，播放流畅 | 手动 | 功能
| 本地回放删除 | 本地回放删除 | BaseSDCard_056 | 只有Base录像，本地回放删除 | P0 | 1.Base已添加 2.相机已通过Base添加 3.Base和相机均在线 4.有录像存在 | 1. 进入回放界面，点击删除 |  | 1.当天录像被删除 | 手动 | 功能
|  |  | BaseSDCard_057 | 只有子设备SD的卡录像，本地回放删除 | P0 | 1.Base已添加 2.相机已通过Base添加 3.Base和相机均在线 4.有录像存在 | 1. 只有子设备SD的卡录像，进入回放界面，点击删除 |  | 1.当天录像被删除
|  |  | BaseSDCard_058 | 片段有Base+子设备SD的卡录像，本地回放删除 | P0 | 1.Base已添加 2.相机已通过Base添加 3.Base和相机均在线 4.有录像存在 | 1. 片段有Base+子设备SD的卡录像，进入回放界面，点击删除 |  | 1.当天录像被删除
|  |  | BaseSDCard_059 | 本地回放-删除前一天 | P1 | 1.Base已添加 2.相机已通过Base添加 3.Base和相机均在线 4.有录像存在 | 1. 进入回放界面，选择前一一天的录像，点击删除 |  | 1. 当天录像被删除，其他按时间的录像可以正常查看 | 手动 | 功能
|  |  | BaseSDCard_060 | 本地回放-删除时断网 | P1 | 1.Base已添加 2.相机已通过Base添加 3.Base和相机均在线 4.有录像存在 | 1. 删除过程中，断网 2. 恢复网络后，查看录像 3. 删除录像 |  | 1. 提示删除失败 2. 录像全被删除或部分删除，但不可以有无法查看的录像 3. | 手动 | 功能
|  |  | BaseSDCard_061 | 本地回放-删除时关机 | P2 | 1.Base已添加 2.相机已通过Base添加 3.Base和相机均在线 4.有录像存在 | 1. 删除过程中，关机 2. 开机，查看录像 3. 删除录像 |  | 1. 提示删除失败 2. 录像全被删除或部分删除，但不可以有无法查看的录像 3. 可以正常被删除 | 手动 | 功能
| 格式化 | 格式化 | BaseSDCard_062 | Base格式化SD卡 | P0 | 1.Base已添加 2.相机已通过Base添加 3.Base和相机均在线 4.有录像存在 | 1.进入Base SD卡管理界面，格式化SD卡 2.进入相机的SD卡回放界面查看录像 3.进入相机的SD卡管理界面 4.触发报警，查看录像 |  | 1.格式化成功，格式化进度条走动合理 2.提示无录像 3.显示Base的SD卡使用容量为0，总容量显示正常 4.会有新录像生成 | 手动 | 功能
|  |  | BaseSDCard_063 | 相机格式化相机的SD卡 | P0 | 1.Base已添加 2.相机已通过Base添加 3.Base和相机均在线 4.有录像存在 | 1.进入相机的 SD卡管理界面，格式化相机的SD卡 2.进入相机的SD卡回放界面查看录像 3.进入相机的SD卡管理界面 |  | 1.格式化成功，格式化进度条走动合理 2.录像播放正常 3.显示相机的SD卡使用容量为0，总容量显示正常，Base的显示和格式化之前一样，Base的SD卡不会被格式化 | 手动 | 功能
| 满覆盖 | 满覆盖 | BaseSDCard_064 | 长时间录像 | P1 | 1.Base已添加 2.相机已通过Base添加 3.Base和相机均在线 4.有录像存在 | 1. 设备插入SD卡，触发报警事件 2. 每天多次触发报警事件，长时间后查看录像（一个月，两个月。。。） |  | 1. 设备录像成功，回放正常查看 2. 每次回放都能正常查看，之前录像依然能正常查看 | 手动 | 功能
|  |  | BaseSDCard_065 | SD卡录制满循环录制数据检查 | P0 | 1.Base已添加 2.相机已通过Base添加 3.Base和相机均在线 4.有录像存在 | 1. 录制视频直到SD卡存储用完之后继续录制一段时间 |  | 1. 开始的部分逐渐被覆盖，app侧始终能看到近期卡录数据 | 手动 | 功能
|  |  | BaseSDCard_066 | SD卡录制满循环录制数据检查（有其他设备录像或其他文件） | P1 | 1.Base已添加 2.相机已通过Base添加 3.Base和相机均在线 4.有录像存在 | 1. 录制视频直到SD卡存储用完之后继续录制一段时间 |  | 1. 新版本：1、开始的部分逐渐被覆盖，app侧始终能看到近期卡录数据（其他文件不会被删除） 老版本：1、开始的部分逐渐被覆盖，app侧始终能看到近期卡录数据（其他文件会一次性被删除） | 手动 | 功能
|  |  | BaseSDCard_067 | sd卡塞满状态下，预览、回放、报警、升级等功能正常 | P0 | 1.Base已添加 2.相机已通过Base添加 3.Base和相机均在线 4.有录像存在 | 1. 预览设备 2. 查看SD卡回放和云回放 3. 查看报警 4. 升级设备 |  | 1. 高清/标清下，预览流畅清晰 2. SD卡录像和云回放播放正常 3. 有报警消息，且报警图片正常 4. 设备升级成功 | 手动 | 功能
|  |  | BaseSDCard_068 | SD卡回放交叉测试 | P1 | 1.Base已添加 2.相机已通过Base添加 3.Base和相机均在线 4.有录像存在 | 1.Base A设备取出SD卡 3. SD卡插入Base B设备 |  | 1.设备正常 2. 不同设备录制的录像，不能交叉回放 | 手动 | 功能
|  |  | BaseSDCard_069 | 卡录存储空间 | P2 | 1.Base已添加 2.相机已通过Base添加 3.Base和相机均在线 4.有录像存在 | 1. 录制视频直到SD卡存储用完之后继续录制一段时间 |  | 1. 至少可存储三天的数据 | 手动 | 功能
| 离线录像 | 离线录像 | BaseSDCard_036 | 相机离线，Base在线时查看卡回放 | P0 | 1.Base已添加 2.相机已通过Base添加 3.有录像存在 | 1.将相机复位/拿远构造离线 2.APP点击离线相机，查看SD卡回放 |  | 1.相机状态显示离线 2.Base中的存储的录像可以正常查看 | 手动 | 功能
|  |  | BaseSDCard_037 | 相机离线，Base在线，有相机路由器配网时的录像（当前暂不支持查看单品录像） | P2 | 1.Base已添加 2.相机已通过Base添加 3.有录像存在 | 1.将相机复位/拿远构造离线 2.APP点击离线相机，查看SD卡回放 |  | 1.相机状态显示离线 2.路由器配网时的录像无法查看 | 手动 | 功能
|  |  | BaseSDCard_038 | 相机离线，Base在线时，在相机前触发报警 | P0 | 1.Base已添加 2.相机已通过Base添加 3.有录像存在 | 1.拿远构造离线 2.在离线相机前触发报警 3.将相机拿近，恢复在线，查看离线时候的录像 |  | 1.相机显示离线 2.离线下可以正常触发报警，不会收到推送 3.可以查看到离线录像（Base的卡中无离线时的录像，子设备的卡中会有离线的录像），只有报警消息，最多20个报警消息 | 手动 | 功能
|  |  | BaseSDCard_039 | Base拔网线离线，查看录像 | P0 | 1.Base已添加 2.相机已通过Base添加 3.有录像存在 | 1.拔掉Base网线 2.查看相机录像 |  | 1.Base显示离线 2.显示离线无法查看 | 手动 | 功能
|  |  | BaseSDCard_040 | Base拔网线离线，触发报警查看离线录像 | P0 | 1.Base已添加 2.相机已通过Base添加 3.有录像存在 | 1.拔掉Base网线 2.在相机前触发报警 3.插上Base网线后，查看录像 |  | 1.Base显示离线 2.离线下可以正常触发报警，不会收到推送 3.恢复在线后，可以查看到离线录像和收到报警消息，最多20个报警消息，且Base的SD卡中有离线的录像，子设备的卡中无离线的录像 | 手动 | 功能
|  |  | BaseSDCard_041 | Base断电离线，查看录像 | P1 | 1.Base已添加 2.相机已通过Base添加 3.有录像存在 | 1.Base下电 2.查看相机录像 |  | 1.Base显示离线 2.显示离线无法查看 | 手动 | 功能
|  |  | BaseSDCard_042 | Base断电离线，触发报警查看离线录像 | P0 | 1.Base已添加 2.相机已通过Base添加 3.有录像存在 | 1.Base下电 2.在相机前触发报警 3.Base上电后，查看录像 |  | 1.Base显示离线 2.离线下可以正常触发报警，不会收到推送 3.恢复在线后，可以查看到离线录像（Base的卡中无离线时的录像，子设备的卡中会有离线的录像）和报警消息，最多20个报警消息， | 手动 | 功能

## Base和相机状态指示灯
子模块 | 子功能 | 测试项 | 用例编号 | 用例名称 | 用例等级 | 前置条件 | 测试步骤 | 测试数据 | 预期结果 | 执行方式 | 用例类型 | 执行复杂度 | 标签1 | 标签2 | 标签3 | 标签4 | 标签5
Base和相机状态灯 | Base状态灯 | Base关闭状态灯 | BaseLightStatus_006 | Base打开关闭状态指示灯 | P0 | 1.Base已配网 | 1.在APP设置中关闭状态指示灯 2.在APP设置中打开状态指示灯 |  | 1.状态灯灭 2.状态灯亮 | 手动 | 功能
|  |  | BaseLightStatus_007 | Base状态指示灯关闭下，重启Base | P1 | 1.Base已配网 2.Base.状态灯关闭 | 1.重启Base |  | 1.启动时红灯常亮，Base启动后状态灯不会亮 | 手动 | 功能
|  |  | BaseLightStatus_009 | Base关闭状态灯复位重新添加 | P1 | 1.Base已配网 2.Base.状态灯关闭 3.已关联相机 | 1.删除Base 2.重新添加Base |  | 1.设备复位，状态灯红灯慢闪 2.从红灯慢闪(复位状态)-->红灯快闪（配网中状态指示灯）--> 蓝灯慢闪(连接服务器状态指示灯)-->蓝灯常亮(联网成功状态指示灯) | 手动 | 功能
|  | Base升级过程 | BaseLightStatus_004 | Base升级状态指示灯 | P1 | 1.Base上电状态 | 1.Base升级 |  | 1.升级过程中蓝灯快闪 | 手动 | 功能
|  | Base启动状态 | BaseLightStatus_001 | Base上电启动状态指示灯 | P0 | 1.Base未上电状态 | 1.未配网Base插上电源 2.已配网Base插上电源 |  | 1.红灯会常亮20秒后，红灯慢闪 2.红灯会常亮20秒后，红灯快闪后，蓝灯慢闪，最后蓝灯常亮 | 手动 | 功能
|  | Base断网 | BaseLightStatus_005 | Base断网时状态指示灯 | P1 | 1.Base已配网 | 1.拔掉Base和路由器之间的网线 |  | 1.红灯快闪 | 手动 | 功能
|  | Base配网过程 | BaseLightStatus_002 | Base配网状态指示灯 | P0 | 1.Base未配网状态 | 1.给Base配网 |  | 1.从红灯慢闪(复位状态)-->红灯快闪（配网中状态指示灯，快闪不是很明显）--> 蓝灯慢闪(连接服务器状态指示灯)-->蓝灯常亮(联网成功状态指示灯) | 手动 | 功能
| 相机状态灯 | 相机关闭状态灯 | BaseLightStatus_014 | 相机打开关闭指示灯 | P0 | 1.相机已配网 | 1.关闭相机状态指示灯 2.打开相机状态指示灯 |  | 1.相机指示灯灭 2.相机指示灯开 | 手动 | 功能
|  |  | BaseLightStatus_015 | 相机关闭指示灯重启相机 | P1 | 1.相机已配网 | 1.关闭相机指示灯 2.重启相机 |  | 1.相机指示灯灭 2.重启过程中红灯短暂亮起--红灯快闪--灯熄灭 | 手动 | 功能
|  |  | BaseLightStatus_016 | 相机关闭指示灯触发报警 | P1 | 1.相机已配网 | 1.关闭相机指示灯，人在相机前移动触发报警 |  | 1.相机指示灯不亮 | 手动 | 功能
|  |  | BaseLightStatus_017 | 相机关闭指示灯复位后重新添加 | P1 | 1.相机已配网 | 1.关闭相机指示灯，复位相机 2.重新添加相机 |  | 1.相机复位后，指示灯红灯慢闪 2.红灯慢闪(复位状态)-->红灯快闪(相机配网中)-->蓝灯慢闪(连接服务器)-->蓝灯常亮(联网成功) | 手动 | 功能
|  | 相机升级过程 | BaseLightStatus_012 | 相机升级时状态指示灯 | P1 | 1.相机已配网，服务器上已配置新版本 | 1.给相机升级 |  | 1.升级过程中蓝灯快闪 | 手动 | 功能
|  | 相机启动状态 | BaseLightStatus_010 | 相机开机启动指示灯 | P0 | 1.相机关机状态 | 1.未配网相机开机 2.已配网相机开机 |  | 1.红灯短暂闪烁(可能观察不到) 2.红灯短暂闪烁(可能观察不到)，红灯快闪-->蓝灯常亮 | 手动 | 功能
|  | 相机断网过程 | BaseLightStatus_013 | 相机断网时状态指示灯 | P1 | 1.相机已配网 | 1.路由器断电 2.Base拔掉网线 |  | 1.设备指示灯为红灯快闪 2.设备指示灯为蓝灯常亮 | 手动 | 功能
|  | 相机配网过程 | BaseLightStatus_011 | 相机配网状态指示灯 | P0 | 1.相机未配网 | 1.用Base给设备配网 |  | 1.红灯慢闪(复位状态)-->红灯快闪(相机配网中)-->蓝灯慢闪(连接服务器)-->蓝灯常亮(联网成功) | 手动 | 功能

## Base设备添加与解绑
子模块 | 子功能 | 测试项 | 用例编号 | 用例名称 | 用例等级 | 前置条件 | 测试步骤 | 测试数据 | 预期结果 | 执行方式 | 用例类型 | 执行复杂度 | 标签1 | 标签2 | 标签3 | 标签4 | 标签5 | #VALUE!
Base设备添加与绑定 | 可靠性 | Base可靠性 | BaseDevAdd_086 | Base重复添加1000次 | P0 | 1.Base处于未配网状态 2.Base已插入网线 | 1.重复绑定Base 1000次 |  | 1.1000次均成功 | 全自动 | 稳定性
|  | 相机base添加可靠性 | BaseDevAdd_087 | 相机base添加可靠性 | P0 | 1.Base已添加 2.相机处于未配网状态 | 1.通过Base给相机配网1000次 |  | 1.1000次均成功 |  | 稳定性
|  |  | BaseDevAdd_088 | 弱网下，相机base添加可靠性 | P0 | 1.Base已添加 2.相机处于未配网状态 | 1.弱网下（信号强度60%）左右，配网压测100次 |  | 1.100次均成功 |  | 稳定性
|  |  | BaseDevAdd_089 | 多wifi的地方，相机base添加可靠性 | P0 | 1.Base已添加 2.相机处于未配网状态 | 1.多WIFI的地方，2.4G信道占满，配网压测100次 |  | 1.100次均成功 |  | 稳定性
| 性能 | Base性能 | BaseDevAdd_082 | Base绑定时长 | P1 | 1.Base处于未配网状态 2.Base已插入网线 | 1.测试Base绑定时长 |  | 1.绑定时长xx秒内 | 全自动 | 性能
|  | 相机性能 | BaseDevAdd_083 | 相机通过Base绑定时长 | P1 | 1.Base处于未配网状态 2.Base已插入网线 3.相机处于未配网状态 | 1.测试相机通过Base的绑定时长 |  | 1.绑定时长xx秒内 |  | 性能
|  |  | BaseDevAdd_084 | 相机通过Base蓝牙绑定空旷拉锯 | P0 | 1.Base处于未配网状态 2.Base已插入网线 3.相机处于未配网状态 | 1.相机距离Base 100米，110米，120米蓝牙配网 |  | 1.可以配上 |  | 性能
|  |  | BaseDevAdd_085 | 相机通过Base蓝牙绑定隔墙拉锯 | P0 | 1.Base处于未配网状态 2.Base已插入网线 3.相机处于未配网状态 | 1.相机隔墙距离Base 10米，20米，30米蓝牙配网 |  | 1.可以配上 |  | 性能
| 添加 | Base添加 | BaseDevAdd_001 | 安卓手机扫机身码添加Base | P0 | 1.Base处于未配网状态 2.Base已插入网线 | 1.用安卓手机扫描设备上的二维码 2.按提示添加设备 | 15-25cm之内 | 1.扫码成功 2.按提示添加成功
|  |  | BaseDevAdd_002 | IOS手机扫机身码添加Base | P0 | 1.Base处于未配网状态 2.Base已插入网线 | 1.用IOS手机扫描设备上的二维码 2.按提示添加设备 | 15-25cm之内 | 1.扫码成功 2.按提示添加成功
|  |  | BaseDevAdd_003 | 安卓手机局域网添加Base | P0 | 1.Base处于未配网状态 2.Base已插入网线 3.安卓手机连接的网络和Base网线连接的是同一个网络 | 1.安卓 APP首页点击“+"号 2.选择“添加设备” 3.选择"摄像机套装" 4.选择”Base(网线)“ 5.按照提示连接,点击下一步 6.确认设备状态和提示一致后，点击下一步 7.选择需要添加的设备，点击+号 |  | 1.出现下拉选项 2.进入”选择设备类别“页面 3.显示套装类型 4.显示操作步骤以及播放语音提示 5.提示设备指示灯状态 6.进入搜索页面，显示搜索到的设备 7.等待20秒左右，设备添加成功 | 全自动 |  |  |  | 冒烟
|  |  | BaseDevAdd_004 | IOS手机局域网添加Base | P0 | 1.Base处于未配网状态 2.Base已插入网线 3.IOS手机连接的网络和Base网线连接的是同一个网络 | 1.IOS APP首页点击“+"号 2.选择“添加设备” 3.选择"摄像机套装" 4.选择”Base(网线)“ 5.按照提示连接,点击下一步 6.确认设备状态和提示一致后，点击下一步 7.选择需要添加的设备，点击+号 |  | 1.出现下拉选项 2.进入”选择设备类别“页面 3.显示套装类型 4.显示操作步骤以及播放语音提示 5.提示设备指示灯状态 6.进入搜索页面，显示搜索到的设备 7.等待20秒左右，设备添加成功 |  |  |  |  | 冒烟
|  |  | BaseDevAdd_005 | 删除解绑后重新添加 | P0 | 1.Base已配上网 | 1.APP进入base设置界面 2.点击删除设备 3.重新添加设备 |  | 1.显示设置项 2.设备删除成功，设备复位 3.添加成功 | 全自动
|  |  | BaseDevAdd_006 | 删除解绑后换账号添加 | P0 | 1.Base已配上网 | 1.APP进入base设置界面 2.点击删除设备 3.使用另外的账号重新添加设备 |  | 1.显示设置项 2.设备删除成功，设备复位 3.添加成功
|  |  | BaseDevAdd_007 | 不解绑复位键复位后机身码添加 | P0 | 1.Base已配上网 | 1.按住reset键5秒后，松开 2.手机扫描设备机身码添加 |  | 1.设备进入复位状态，指示灯红灯慢闪 2.添加成功
|  |  | BaseDevAdd_008 | 不解绑复位键复位后局域网添加 | P0 | 1.Base已配上网 2.手机连接的网络和Base网线连接的是同一个网络 | 1.按住reset键5秒后，松开 2.局域网添加设备 |  | 1.设备进入复位状态，指示灯红灯慢闪 2.添加成功
|  |  | BaseDevAdd_009 | 不复位用其它账号局域网搜索添加，搜不到已添加设备 | P1 | 1.Base已配上网 2.手机连接的网络和Base网线连接的是同一个网络 | 1.用其他账号局域网搜索设备 |  | 1.搜不到已添加设备 | 全自动
|  |  | BaseDevAdd_010 | 不复位用其它账号扫码添加 | P1 | 1.Base已配上网 | 1.用其他账号扫描已被添加的设备 |  | 1.超时提示设备未找到
|  |  | BaseDevAdd_011 | Base复位后同账号添加，与相机连接保持，配置清除录像保存 | P1 | 1.Base已配上网 2.Base已连接相机 3.SD卡中已有录像 | 1.修改base配置为非默认配置（状态灯、提示音管理等） 2.按住reset键5秒后，松开 3.使用同一个账号添加设备 4.查看Base配置 5.查看录像 |  | 1.修改成功 2.设备进入复位状态，指示灯红灯慢闪 3.添加成功 4.配置已恢复为默认配置 5.之前的录像存在
|  |  | BaseDevAdd_012 | Base复位后换账号添加，与相机连接保持，配置清除录像保存 | P1 | 1.Base已配上网 2.Base已连接相机 3.SD卡中已有录像 | 1.修改base配置为非默认配置（状态灯、提示音管理等） 2.按住reset键5秒后，松开 3.使用其他的账号添加设备 4.查看Base配置 5.给相机配网后，查看录像 |  | 1.修改成功 2.设备进入复位状态，指示灯红灯慢闪 3.添加成功 4.配置已恢复为默认配置 5.之前相机的录像仍然存在
|  |  | BaseDevAdd_013 | 不同环境下添加Base | P1 | 1.Base复位状态 | 1.中国环境添加 2.美国环境添加 3.欧洲环境添加 4.新加坡环境添加 |  | 1.添加成功 2.添加成功 3.添加成功 4.添加成功 | 全自动
|  | 相机添加 | BaseDevAdd_014 | 相机蓝牙添加到路由器网络 | P1 | 1.相机处于复位状态 2.已添加Base | 1.App添加设备，选择需要配网的设备 2.选择”添加至路由器“ 3.选择WIFI或输入所要连接wifi名称，输入密码后 4.等待20秒左右 |  | 1.跳转到选择添加路径界面 2.跳转到wifi选择界面 3.设备开始连接 4.设备配网成功，设备指示灯变为蓝灯常亮
|  |  | BaseDevAdd_015 | 相机蓝牙添加到Base | P0 | 1.相机处于复位状态 2.已添加Base | 1.App添加设备，选择需要配网的设备 2.选择”添加至Base/NVR“ 3.选择需要连接的Base设备 4.等待20秒左右 5.查看相机的wifi信息 |  | 1.跳转到选择添加路径界面 2.跳转到Base列表 3.跳转到连接界面 4.设备配网成功，设备指示灯变为蓝灯常亮 5.显示Base名称 |  |  |  |  | 冒烟
|  |  | BaseDevAdd_016 | 相机二维码配网添加到路由器网络 | P2 | 1.相机处于复位状态 2.已添加Base | 1.APP首页点击”+“ 2.选择”添加设备“ 3.点击”电池相机“->"电池摄像机"(两个均可) 4.点击右上角，选择”二维码配网“，点击下一步， 5.点击”下一步“后，输入/选择wifi名称，输入密码后，点击下一步 6.将二维码对着设备镜头，听到提示音后，等待20秒左右 |  | 1.显示添加设备下拉框 2.跳转到选择设备列表页面 3.跳转到”添加电池摄像机“界面 4.跳转到复位操作示意图 5.生成二维码 6.相机配网成功
|  |  | BaseDevAdd_017 | 相机AP配网添加到路由器网络 | P2 | 1.相机处于复位状态 2.已添加Base | 1.APP首页点击”+“ 2.选择”添加设备“ 3.点击”电池相机“->"电池摄像机"(两个均可) 4.点击右上角，选择”AP配网“，点击下一步， 5.点击”下一步“后，输入/选择wifi名称，输入密码后，点击下一步 6.根据提示，点击连接，选择需要配置的相机的AP热点，等待20秒后 |  | 1.显示添加设备下拉框 2.跳转到选择设备列表页面 3.跳转到”添加电池摄像机“界面 4.跳转到复位操作示意图 5.跳转到手动配置网络界面 6.相机配网成功
|  |  | BaseDevAdd_018 | 连接base网络二维码方式添加相机 | P1 | 1.相机处于复位状态 2.已添加Base | 1.通过”添加至Base/NVR“添加相机，选择二维码配网 |  | 1.相机添加成功，关联到Base
|  |  | BaseDevAdd_019 | 连接base网络AP方式添加相机 | P1 | 1.相机处于复位状态 2.已添加Base | 1.通过”添加至Base/NVR“添加相机，选择AP配网 |  | 1.相机添加成功，关联到Base
|  |  | BaseDevAdd_020 | Base开机后放置一小时后添加 | P2 | 1.Base处于复位状态 | 1.Base开机1小时后，添加Base |  | 1.添加成功
|  |  | BaseDevAdd_021 | 相机休眠后电源键唤醒后添加 | P0 | 1.已添加Base 2.相机处于复位休眠状态 | 1.相机复位休眠状态下，按电源键 2.通过Base添加相机 |  | 1.相机唤醒，处于复位状态 2.添加成功
|  |  | BaseDevAdd_022 | base离线下添加相机 | P2 | 1.已添加Base | 1.断开base网线 2.通过base添加相机 |  | 1.base离线 2.APP提示Base离线，无法添加
|  |  | BaseDevAdd_023 | Base添加八个相机 | P0 | 1.已添加Base | 1.通过Base添加8个相机 |  | 1.8个相机添加成功
|  |  | BaseDevAdd_024 | Base添加相机超限（最多八个）-相机均在线 | P2 | 1.已添加Base | 1.通过Base给相机配网，添加第九个相机时 |  | 1.会有超限提示，最多只能添加8个
|  |  | BaseDevAdd_025 | Base添加相机超限（最多八个）-相机部分离线 | P2 | 1.已添加Base | 1.已经添加8个相机后，将其中1个相机拿远构造相机离线，添加第九个相机 |  | 1.会有超限提示，最多只能添加8个
|  |  | BaseDevAdd_026 | 已添加多个Base，添加相机 | P2 | 1.已添加多个Base | 1.使用Base添加设备 2.选择其中一个base添加 3.查看base的子设备列表 |  | 1.会显示当前已添加的base 2.添加成功 3.只有选中的那个base会显示此相机，其余base不会显示
| 解绑 | Base解绑 | BaseDevAdd_027 | APP设置界面删除Base，弹框提醒，点击取消 | P1 | 1.Base已添加 | 1.点击Base设置按钮 2.点击”删除设备“ 3.选择”取消“ |  | 1.进入Base设置界面 2.弹出弹框，提示是否确认删除设备 3.设备未被删除 | 全自动
|  |  | BaseDevAdd_028 | APP设置界面删除Base，弹框提醒，点击删除 | P0 | 1.Base已添加 | 1.点击Base设置按钮 2.点击”删除设备“ 3.选择”删除“ |  | 1.进入Base设置界面 2.弹出弹框，提示是否确认删除设备 3.设备被删除，设备列表无此设备 | 全自动
|  |  | BaseDevAdd_029 | Base解绑后，对应相机解绑，录像不会被删除 | P0 | 1.Base已添加 2.已添加相机 3.已有录像 | 1.进入Base设置界面删除设备 2.查看关联Base的相机状态（遍历关闭PIR和开启PIR的相机） 3.查看Base中的SD卡录像 |  | 1.Base被删除 2.相机不会显示在APP列表，相机处于红灯快闪状态 3.之前相机的录像仍然存在
|  |  | BaseDevAdd_030 | 已关联相机的base删除后重新添加，配置恢复默认 | P1 | 1.Base已添加 2.已添加相机 3.已有录像 | 1.修改base配置为非默认，关闭指示灯 2.删除base 3.重新添加base 4.查看base配置 |  | 1.修改成功 2.base复位，同时相机也复位 3.添加成功 4.配置恢复默认 | 全自动 |  |  |  | 冒烟
|  |  | BaseDevAdd_031 | 在线时解绑Base后重新添加 ，子设备列表仍然显示之前添加的相机 | P0 | 1.Base已添加 2.已添加相机 3.已有录像 | 1.App点击删除Base 2.App重新添加Base 3.进入通用设置查看子设备管理 |  | 1.Base删除成功，关联的相机也同时复位 2.Base添加成功 3.显示之前添加的相机
|  |  | BaseDevAdd_032 | 离线时解绑单Base后重新添加 | P1 | 1.Base已添加 | 1.拔掉Base网线，构造Base离线 2.进入Base设置界面，点击删除 3.插上网线，网络恢复后 4.重新添加Base |  | 1.App上显示Base离线，Base红灯慢闪 2.Base删除成功，设备列表不显示Base 3.Base复位 4.Base添加成功
|  |  | BaseDevAdd_033 | 离线时解绑已关联相机的Base后重新添加 | P1 | 1.Base已添加 2.已添加相机 3.已有录像 | 1.拔掉Base网线，构造Base离线 2.进入Base设置界面，点击删除 3.插上网线，网络恢复后 4.重新添加Base 5.进入Base设置界面查看子设备管理 |  | 1.App上显示Base离线，Base红灯慢闪 2.Base删除成功，设备列表不显示Base 3.Base复位，关联的相机也复位 4.Base添加成功 5.显示之前添加的相机
|  |  | BaseDevAdd_034 | 重启Base，配置信息和录像保存 | P0 | 1.Base已添加 2.已添加相机 3.已有录像 | 1.修改Base的配置为非默认（如指示灯、报警音管理等） 2.App进入设置界面，点击重启 3.查看配置信息 4.查看相机的录像 |  | 1.修改配置成功 2.设备重启，指示灯红灯常亮-熄灭-红灯快闪-蓝灯常亮 3.配置信息保留 4.录像播放正常
|  |  | BaseDevAdd_035 | Base设备列表长按解绑 | P2 | 1.Base已添加 2.已添加相机 3.已有录像 | 1.App首页设备列表长按Base设备 2.选择删除设备 |  | 1.弹出下拉框 2.Base被删除，进入复位状态，同时关联相机也复位
|  |  | BaseDevAdd_036 | 按Base的reset键盘复位Base后重新添加--单Base | P1 | 1.Base已添加 | 1.长按Base Reset键 2.重新添加，查看配置 |  | 1.Base复位 2.添加成功，Base配置恢复为默认状态
|  |  | BaseDevAdd_037 | 按Base的reset键盘复位Base后同一个账户重新添加--Base已关联相机 | P0 | 1.Base已添加 2.已添加相机 3.已有录像 | 1.长按Base Reset键 2.同一个账户重新添加Base 3.查看之前关联的相机 |  | 1.Base复位，相机会显示离线 2.添加成功，相机上线 3.Base下显示子设备，但是配置都恢复为默认状态
|  |  | BaseDevAdd_038 | 按Base的reset键盘复位Base后用其他账户重新添加--Base已关联相机 | P1 | 1.Base已添加 2.已添加相机 3.已有录像 | 1.长按Base Reset键 2.其他的账户重新添加Base 3.查看之前关联的相机 |  | 1.Base复位，相机会显示离线 2.添加成功，Base配置恢复默认 3.Base下显示之前添加的相机，相机恢复上线
|  | 相机解绑 | BaseDevAdd_039 | 解绑整个套装 | P0 | 1.Base已添加 2.已添加相机 | 1.APP上选择“解绑整个套装”，点击确定 |  | 1.Base和相机均解绑，APP上不显示Base和相机，处于复位状态
|  |  | BaseDevAdd_040 | 解绑整个套装后-重新添加 | P0 | 1.Base已添加 2.已添加相机 | 1.APP上选择“解绑整个套装”，点击确定， 2.再重新添加Base |  | 1.Base和相机均解绑，APP上不显示Base和相机，处于复位状态 2.Base添加成功，子设备会自动重连
|  |  | BaseDevAdd_041 | 解绑整个套装后-手动按键复位Base | P0 | 1.Base已添加 2.已添加相机 | 1,解绑整个套装后，再手动按键复位Base 2.再重新添加Base |  | 1.Base手动按键复位成功 2.Base添加成功，子设备会自动重连
|  |  | BaseDevAdd_042 | 解绑整个套装后-Base插拔电源线 | P2 | 1.Base已添加 2.已添加相机 | 1,解绑整个套装后，Base插拔电源 2.再重新添加Base |  | 1.Base上电后处于复位状态 2.Base添加成功，子设备会自动重连
|  |  | BaseDevAdd_043 | 解绑整个套装后-手动按键复位子设备 | P1 | 1.Base已添加 2.已添加相机 | 1,解绑整个套装后，手动按键复位子设备 2.再重新添加Base |  | 1.子设备复位成功，仍然处于复位状态 2.Base添加成功，子设备会自动重连
|  |  | BaseDevAdd_044 | 解绑整个套装后-子设备关机再开机 | P2 | 1.Base已添加 2.已添加相机 | 1.解绑整个套装后，子设备关机再开机 2.再重新添加Base |  | 1.子设备开机后处于复位状态 2.Base添加成功，子设备会自动重连
|  |  | BaseDevAdd_045 | 解绑整个套装后-子设备超时休眠 | P2 | 1.Base已添加 2.已添加相机 | 1.解绑整个套装后，子设备复位状态下 2.再重新添加Base |  | 1.会超时进入休眠 2.Base添加成功，子设备会自动重连
|  |  | BaseDevAdd_046 | 解绑整个套装后-配置 | P0 | 1.Base已添加 2.已添加相机 3.已有录像 | 1.解绑整个套装后，再次重新添加 |  | 1.Base和子设备配置参数恢复默认
|  |  | BaseDevAdd_047 | 解绑整个套装后-录像 | P0 | 1.Base已添加 2.已添加相机 3.已有录像 | 1.解绑整个套装后，再次重新添加 |  | 1.同个账户下可以查看之前的
|  |  | BaseDevAdd_048 | 解绑单个相机-不会重连Base | P0 | 1.Base已添加 2.已添加相机 | 1.在子设备的设置页面点击删除，选择“解绑当前设备” |  | 1.选中的子设备复位，APP列表不会有这个子设备，其余子设备和Base报警正常，出图正常，不会重连Base
|  |  | BaseDevAdd_049 | 解绑单个相机-通过Base再次添加 | P0 | 1.Base已添加 2.已添加相机 | 1.在子设备的设置页面点击删除，选择“解绑当前设备”，再次添加此相机 |  | 1.可以添加成功
|  |  | BaseDevAdd_050 | 解绑单个相机-手动按键复位子设备 | P0 | 1.Base已添加 2.已添加相机 | 1.在子设备的设置页面点击删除，选择“解绑当前设备” 2.手动按键复位子设备 |  | 1.选中的子设备复位，APP列表不会有这个子设备，其余子设备和Base报警正常，出图正常，不会重连Base 2.子设备复位成功，复位后，不会重连Base
|  |  | BaseDevAdd_051 | 解绑单个相机-子设备关机再开机 | P2 | 1.Base已添加 2.已添加相机 | 1.在子设备的设置页面点击删除，选择“解绑当前设备”，子设备关机再开机 |  | 1.子设备处于复位状态，开机后不会重连Base
|  |  | BaseDevAdd_052 | 解绑单个相机-子设备超时休眠 | P2 | 1.Base已添加 2.已添加相机 | 1.在子设备的设置页面点击删除，选择“解绑当前设备”，子设备复位后超时休眠再按键唤醒 |  | 1.子设备处于复位状态，不会重连Base
|  |  | BaseDevAdd_053 | 解绑单个相机-同时重启Base和解绑的子设备 | P2 | 1.Base已添加 2.已添加相机 | 1.在子设备的设置页面点击删除，选择“解绑当前设备”，子设备和Base均重启 |  | 1.子设备处于复位状态，不会重连Base
|  |  | BaseDevAdd_054 | 解绑单个相机-删除Base再添加 | P1 | 1.Base已添加 2.已添加相机 | 1.在子设备的设置页面点击删除，选择“解绑当前设备” 2.删除Base，再重新添加Base |  | 1.选中的子设备复位，APP列表不会有这个子设备，其余子设备和Base报警正常，出图正常，不会重连Base 2.单台解绑的设备不会重连Base
|  |  | BaseDevAdd_055 | 解绑单个相机-用其他的Base B添加，Base A时候的配置被清除 | P0 | 1.Base已添加 2.已添加相机 3.已有录像 | 1.在子设备的设置页面点击删除，选择“解绑当前设备” 2.用Base B添加此台相机 |  | 1.选中的子设备复位，APP列表不会有这个子设备，其余子设备和Base报警正常，出图正常，不会重连Base 2.APP无法查看到Base A时的录像，Base A时的配置不会保存
|  |  | BaseDevAdd_056 | 相机通过路由器配网，在线时解绑相机重新路由器添加 | P1 | 1.相机通过路由器配网 | 1.相机在线时，APP删除相机 2.通过路由器重新添加相机 |  | 1.相机删除成功，相机进入复位状态 2.相机添加成功，之前的录像可查看
|  |  | BaseDevAdd_057 | 相机通过base配网，在线时解绑相机重新Base添加 | P0 | 1.相机通过base配网 2.已关联相机 | 1.删除关联的相机 2.重新通过base给相机配网 3.APP查看相机SD卡录像 |  | 1.相机复位，base列表中不显示此设备 2.相机配网成功 3.之前相机的录像仍然存在，播放正常
|  |  | BaseDevAdd_058 | 相机通过路由器配网，在线时解绑相机再用Base添加 | P0 | 1.相机通过base配网 2.已关联相机 | 1.相机在线时，APP删除相机 2.重新通过base给相机配网 3.查看相机的SD卡回放 |  | 1.相机删除成功，相机进入复位状态 2.相机配网成功 3.之前路由器添加时产生的录像不可查看
|  |  | BaseDevAdd_059 | 相机通过base配网，在线时解绑相机重新用路由器添加 | P0 | 1.相机通过base配网 2.已关联相机 | 1.删除关联的相机 2.重新通过路由器给相机配网 3.查看相机SD卡录像 |  | 1.相机复位，base列表中不显示此设备 2.相机配网成功 3.之前Base添加时产生的录像不可查看
|  |  | BaseDevAdd_060 | 相机通过base配网，在线时解绑相机重新用其他的Base添加 | P0 | 1.相机通过base配网 2.已关联相机 | 1.删除关联的相机 2.重新通过其他的base给相机配网 3.查看相机SD卡录像 |  | 1.相机复位，base列表中不显示此设备 2.相机配网成功 3.之前Base添加时产生的录像不可查看
|  |  | BaseDevAdd_061 | 相机通过Base A配网，在线时解绑相机重新用Base B添加，再解绑，用Base A再添加 | P0 | 1.相机通过base配网 2.已关联相机 | 1.删除关联的相机 2.重新通过base B给相机配网 3.查看相机SD卡录像 3.再删除此相机，用Base A重新添加，查看录像 |  | 1.相机复位，base列表中不显示此设备 2.相机配网成功 3.之前Base A添加时产生的录像不可查看 4.Base A添加时产生的录像可查看
|  |  | BaseDevAdd_062 | 相机通过路由器配网，离线时解绑相机重新路由器添加 | P1 | 1.相机通过路由器配网 | 1.相机离线时，APP删除相机 2.恢复网络 3.通过路由器重新添加相机 4.查看SD卡录像 |  | 1.相机删除成功 2.相机复位 3.相机添加成功 4.之前的录像可查看
|  |  | BaseDevAdd_063 | 相机通过base配网，离线时解绑相机重新Base添加 | P1 | 1.相机通过base配网 2.已关联相机 | 1.构造相机离线（拿远） 2.APP删除关联的相机（解绑当前设备） 3.将相机拿近， 4.重新通过base给相机配网 5.查看相机的SD卡回放 |  | 1.相机显示离线 2.相机删除成功 3.相机复位 4.相机配网成功 5.之前相机的录像仍然存在
|  |  | BaseDevAdd_064 | 相机通过路由器配网，离线时解绑相机用Base添加 | P2 | 1.相机通过路由器配网 | 1.相机离线时，APP删除相机 2.恢复网络 3.通过Base重新添加相机 4.查看SD卡录像 |  | 1.相机删除成功 2.相机复位 3.相机添加成功 4.之前的录像不可查看
|  |  | BaseDevAdd_065 | 相机通过base配网，离线时解绑相机重新用路由器添加 | P2 | 1.相机通过base配网 2.已关联相机 | 1.相机离线时，APP删除相机（解绑当前设备） 2.恢复网络 3.通过路由器重新添加相机 4.查看SD卡录像 |  | 1.相机删除成功 2.相机复位 3.相机添加成功 4.之前离线的录像可查看，在线的录像不可查看
|  |  | BaseDevAdd_066 | 套装相机解绑后添加到路由器 | P0 | 1.已关联Base 2.已有录像 | 1.删除设备 2.相机绑定到路由器 |  | 1.设备删除成功，相机进入复位状态 2.绑定成功，base子设备列表不显示此相机
|  |  | BaseDevAdd_067 | 添加到路由器相机解绑后添加到Base | P0 | 1.相机添加到路由器下 | 1.删除相机 2.添加到Base下 3.查看相机的SD卡录像 |  | 1.设备删除成功，相机进入复位状态 2.绑定成功 3.之前相机路由器的录像无法查看到
|  |  | BaseDevAdd_068 | 重启相机，配置信息和录像保存 | P0 | 1.已关联Base 2.已有录像 | 1.修改Base和相机关联配置 2.APP上重启相机 3.等待3分钟后查看与Base相关联的配置和录像 4.查看相机录像 |  | 1.修改成功 2.相机重启成功 3.配置保留，重启前后录像可查看 4.重启前后录像可查看
|  |  | BaseDevAdd_069 | 设备列表长按相机解绑 | P2 | 1.相机添加到base下 | 1.APP设备列表长按相机，点击删除（解绑当前设备） 2.查看base子设备列表 |  | 1.相机被删除 2.不显示此相机
|  |  | BaseDevAdd_070 | Base和相机均在线，按相机的reset键自动重连 | P0 | 1.已关联Base | 1.相机在线时候，按相机的reset键 |  | 1.设备复位后会重连到Base上
|  |  | BaseDevAdd_071 | Base和相机均在线，按相机的reset键后无法再通过路由器添加 | P2 | 1.已关联Base | 1.相机在线时候，按相机的reset键 2.手机尝试给子设备用路由器配网 |  | 1.设备复位后会重连到Base上 2.可以联网，但是最终还是通过Base连接的
|  |  | BaseDevAdd_072 | Base在线，相机不在线，按相机的reset键后自动重连 | P1 | 1.已关联Base | 1.将相机拿远构造离线，按相机的reset键，再拿近后 |  | 1.设备复位后会重连到Base上
|  |  | BaseDevAdd_073 | Base在线，相机不在线，按相机的reset键后可以再通过路由器添加 | P1 | 1.已关联Base | 1.将相机拿远构造离线，按相机的reset键后，用路由器方式添加后 |  | 1.可以通过路由器添加，Base的子设备通道无此设备，设备的wifi名称显示正确
|  |  | BaseDevAdd_074 | Base在线，相机不在线，按相机的reset键后通过路由器添加后，恢复网络环境，按子设备reset键 | P1 | 1.已关联Base | 1.将相机拿远构造离线，按相机的reset键后，用路由器方式添加后，恢复网络环境，按子设备reset键 |  | 1.设备复位后会重连到Base上
|  |  | BaseDevAdd_075 | Base在线，相机不在线，按相机的reset键后用别的账号通过路由器添加 | P1 | 1.已关联Base | 1.将相机拿远构造离线，按相机的reset键后，别的账户用路由器方式添加 |  | 1.可以通过路由器添加，原先账户的Base的子设备通道无此设备，新的账户下设备的wifi名称显示正确
|  |  | BaseDevAdd_076 | Base在线，相机不在线，按相机的reset键后用别的账号通过路由器添加后，恢复网络环境，按子设备reset键 | P1 | 1.已关联Base | 1.将相机拿远构造离线，按相机的reset键后，别的账户用路由器方式添加后，恢复网络环境，按子设备reset键 |  | 1.设备复位后会重连到Base上
|  |  | BaseDevAdd_077 | Base在线，相机不在线，按相机的reset键后用别的Base添加 | P1 | 1.已关联Base | 1.将相机拿远构造离线，按相机的reset键后，用别的Base添加 |  | 1.添加成功，显示在另外Base的子设备列表中，相机的wifi名也显示为带新的基站的wifi名
|  |  | BaseDevAdd_078 | Base在线，相机不在线，按相机的reset键后用别的Base添加后，再靠近之前的Base后，按reset键复位 | P1 | 1.已关联Base | 1.将相机拿远构造离线，按相机的reset键后，用别的Base方式添加后，再靠近之前的Base后，按reset键复位 |  | 1.子设备不会重连到之前的Base
|  |  | BaseDevAdd_079 | 通过Base添加的相机，相机或者Base离线，按相机的reset键，相机超时休眠后，按power键唤醒，等网络环境恢复后，会重连到Base | P1 | 1.已关联Base | 1.相机或者Base离线，按相机的Reset键，相机超时休眠后，按power键唤醒，恢复网络环境 |  | 1.相机会自动重连到Base
|  |  | BaseDevAdd_080 | 通过Base添加的相机，相机或者Base离线，按相机的reset键后，再按power键关机再开机，等网络环境恢复后，会重连到Base | P1 | 1.已关联Base | 1.相机或者Base离线，按相机的Reset键，相机超时休眠后，按power键关机再开机，恢复网络环境 |  | 1.相机会自动重连到Base
|  |  | BaseDevAdd_081 | 套装内的相机可以到不同的Base下的添加 | P1 | 1.已关联Base | 1.Base A套装的相机添加到Base B套装上 |  | 1.可以添加成功，查看不到Base A添加时的录像

## Base预览
子模块 | 子功能 | 测试项 | 用例编号 | 用例名称 | 用例等级 | 前置条件 | 测试步骤 | 测试数据 | 预期结果 | 执行方式 | 用例类型 | 执行复杂度 | 标签1 | 标签2 | 标签3 | 标签4 | 标签5
预览 | 快捷入口 | 全彩模式 | BaseLiveStream_059 | 全彩模式入口 | P1 | 1.已将相机添加到Base 2.相机在线 | 1.点击全彩模式入口 |  | 1.可以进入图像设置页面 | 手动 | 功能
|  | 声光报警 | BaseLiveStream_058 | 声光报警入口 | P1 | 1.已将相机添加到Base 2.相机在线 | 1.点击声光报警入口 2.开启声光报警 3.关闭声光报警 |  | 1.可以进入声光报警设置页面 2.声光报警入口高亮显示 3.声光报警入口灰显 | 手动 | 功能
|  | 灯光 | BaseLiveStream_052 | 灯光 | P0 | 1.已将相机添加到Base 2.相机在线 3.设备存在白光灯 | 1，点击灯光按钮 2、再次点击灯光按钮 |  | 1.设备的白光灯亮 2.设备的白光灯灭 | 手动 | 功能
|  |  | BaseLiveStream_053 | 持续预览开灯 | P1 | 1.已将相机添加到Base 2.相机在线 3.设备存在白光灯 | 1.点击灯光按钮开灯后，持续直播10分钟 2.退出直播 |  | 1.设备一直亮灯 2.设备休眠后灭灯 | 手动 | 功能
|  |  | BaseLiveStream_054 | 黑白画面下开关灯光 | P1 | 1.已将相机添加到Base 2.相机在线 3.设备存在白光灯 | 1.夜间，设备黑白模式下开灯 2.夜间，设备黑白模式下关灯 |  | 1.画面切到彩色，画面清晰，无花屏，黑屏 2.画面切到黑白，画面清晰，无花屏，黑屏 | 手动 | 功能
|  | 相册 | BaseLiveStream_060 | 相册入口 | P1 | 1.已将相机添加到Base 2.相机在线 | 1.点击相册入口 |  | 1.可以进入相册 | 手动 | 功能
|  | 移动侦测 | BaseLiveStream_051 | 预览-移动侦测入口 | P1 | 1.已将相机添加到Base 2.相机在线 | 1.点击移动侦测入口 2.开启移动侦测 3.关闭移动侦测 |  | 1可以进入移动侦测页面 2.移动侦测入口高亮显示，人在设备前移动会触发报警 3.移动侦测入口灰显，人在设备前移动不会触发报警 | 手动 | 功能
|  | 警笛 | BaseLiveStream_055 | 警笛 | P0 | 1.已将相机添加到Base 2.相机在线 | 1.app上打开警笛 2.app上打开警笛然后关闭 |  | 1. 设备警笛声响起，APP警笛按钮处显示30s倒计时，30秒后自动关闭 2.设备警笛声响起然后关闭 | 手动 | 功能
|  |  | BaseLiveStream_056 | 开启警笛后，切到其他界面 | P1 | 1.已将相机添加到Base 2.相机在线 | 1.开启警笛后， 2.切到回放/设置页面 3.再切到直播页面 |  | 1. 设备警笛声响起，APP警笛按钮处显示30s倒计时 2.警笛仍然会播放 3.显示倒计时，倒计时结束，警笛停止响 | 手动 | 功能
|  |  | BaseLiveStream_057 | 开启警笛后，返回到首页 | P1 | 1.已将相机添加到Base 2.相机在线 | 1.开启警笛后， 2.返回到首页 |  | 1. 设备警笛声响起，APP警笛按钮处显示30s倒计时 2.警笛仍然会播放，直到30秒后结束 | 手动 | 功能
| 预览可靠性 | 可靠性 | BaseLiveStream_061 | 长时间直播 | P0 | 1.已将相机添加到Base 2.相机在线 | 1.单台相机长时间直播2H（遍历安卓和IOS） |  | 1.视频直播不断流，直播无卡顿，无明显延迟 | 手动 | 稳定性
|  |  | BaseLiveStream_062 | 长时间四路直播（四台） | P0 | 1.已将相机添加到Base 2.相机在线 | 1.四分屏直播2H |  | 1.视频直播不断流，直播无卡顿，无明显延迟 | 手动 | 稳定性
|  |  | BaseLiveStream_063 | 中继网稳定性测试 | P0 | 1.已将相机添加到Base 2.相机在线 | 1. 手机与设备连接不同网络 2. 预览、回放、返回，反复测试20次 |  | 1. 设备运行正常，无重启 2. 每次预览、回放均成功出流，并统计出图时间 | 手动 | 稳定性
|  |  | BaseLiveStream_064 | 局域网稳定性测试 | P0 | 1.已将相机添加到Base 2.相机在线 | 1. 手机与设备连接相同的网络 2. 预览、回放、返回，反复测试20次 |  | 1. 设备运行正常，无重启 2. 每次预览、回放均出流，并统计出图时间 | 手动 | 稳定性
|  |  | BaseLiveStream_065 | 预览音视频同步测试 | P0 | 1.已将相机添加到Base 2.相机在线 | 1.摄像头前放置一个智能闹钟时钟，点击开始时钟秒表跳动的时候音频也在播报数字，手机端一直预览10分，查看app上钟秒表跳动的数字和声音时间差 |  | 1.主观小于0.5秒 | 手动 | 稳定性
| 预览录像和截图 | 录像 | BaseLiveStream_050 | 预览-小屏录像 | P0 | 1.已将相机添加到Base 2.相机在线 | 1. APP上预览设备，点击录像按键 2.等待10秒后，再次点击录像开关 3.打开相册检查录像属性 |  | 1.直播右下角会有“录像中”的提示 2.停止录像，在直播左下脚会有录像缩略图显示 3.录像播放流畅，无花屏，黑屏 | 手动 | 功能
|  | 截图 | BaseLiveStream_049 | 预览-小屏截图 | P0 | 1.已将相机添加到Base 2.相机在线 | 1. APP上预览设备图像，点击截图按键 2.打开相册检查截图属性 |  | 1. 截图正常保存在手机相册中 2.截图的分辨率与相机分辨率一致，截图显示正常，无花屏、噪点、色块、暗斑 | 手动 | 功能
| 预览性能 | Base性能测试 | BaseLiveStream_074 | 弱网-网损仪构造（竞品对比） | P0 | 1.已将8个相机添加到Base 2.相机在线 | 1，测试前和项目确认对比的竞品/相机，设置不同带宽、丢包、延时场景测试出图、延时、绑定、音视频同步、云存储上传成功率，OTA成功率 |  | 1.具体见测试数据 | 手动 | 性能
|  | 单相机性能测试 | BaseLiveStream_066 | 相机休眠唤醒出图时间测试 | P0 | 1.已将相机添加到Base 2.相机在线 | 1.相机休眠时，APP点击直播的同时计时，直到APP出图后停止计时，与单品相机在路由器下出图测试进行对比，测试20次 |  | 1.两者相差不大 | 手动 | 性能
|  |  | BaseLiveStream_067 | 相机通过Base进行wifi拉锯-空旷1 | P0 | 1.Base已关联相机 | 1. 相机和Base之前隔一堵墙，距离路由器10米，20米，30米左右 |  | 1. app显示wifi信号强度80%，70%左右，预览标清/高清画面不卡顿，语音对讲流畅 | 手动 | 性能
|  |  | BaseLiveStream_068 | 相机通过Base进行wifi拉锯-空旷2 | P0 | 1.Base已关联相机 | 1相机分别距离Base10米，20米，50米，100米，150米预览，对讲 |  | 1. app显示wifi信号为50%左右，预览画面不卡顿 | 手动 | 性能
|  |  | BaseLiveStream_069 | 测试直播画面时延 | P0 | 1.已将相机添加到Base 2.相机在线 | 1. 在正常使用环境中，记录图像延迟时间（t）和单品相机、竞品（一拖四ARLO）进行比对，测试20次 |  | 1. 标清t≤500ms，高清t≤500ms，单品和套装相机相差不大 | 手动 | 性能
|  |  | BaseLiveStream_070 | 查看设备上传码率 | P0 | 1.已将相机添加到Base 2.相机在线 3.非局域网 | 1. 添加设备 2. 预览高清设备，设备上传图像码流要低于1000kbs |  | 1. 添加成功 2. 码流低于1000kbs | 手动 | 性能
|  | 满配下相机性能测试 | BaseLiveStream_071 | 隔墙预览-满相机配置下 | P0 | 1.已将8个相机添加到Base 2.相机在线 | 1. 设备和Base之前隔一堵墙，距离路由器10米，20米，30米左右，四分屏直播，对讲 |  | 1. app显示wifi信号为50%左右，预览画面不卡顿 | 手动 | 性能
|  |  | BaseLiveStream_072 | 空旷干净环境-满相机配置下 | P0 | 1.已将8个相机添加到Base 2.相机在线 | 1. 设备分别距离Base10米，20米，50米，100米，150米预览，四分屏直播，对讲 |  | 1. app显示wifi信号强度80%，70%左右，预览标清/高清画面不卡顿，语音对讲流畅 | 手动 | 性能
|  |  | BaseLiveStream_073 | 测试直播画面时延 | P0 | 1.已将8个相机添加到Base 2.相机在线 | 1. 在正常使用环境中，四分屏直播，记录图像延迟时间（t） |  | 1. 标清t≤500ms，高清t≤500ms | 手动 | 性能
| 预览显示和操作 | 分享单设备 | BaseLiveStream_029 | 相机通过Base绑定后，分享相机到B账户 | P1 | 1.已将相机添加到Base 2.相机在线 | 1.分享相机到B账户 2.B账户直播，查看回放 |  | 1.B账户可以收到分享消息 2.直播和查看回放正常 | 手动 | 功能
|  | 多分屏操作 | BaseLiveStream_030 | Base套装四分屏预览，左右滑动 | P0 | 1.已将八台相机添加到Base 2.相机在线 | 1.Base下已添加八台相机，App点击右上角三横线按钮 2.点击四分屏 3.向左滑动播放另外四台相机直播 |  | 1.出现下拉选项 2.四台相机开始四分屏播放，播放流畅，无花屏，无黑屏 3.四台相机开始四分屏播放，播放流畅，无花屏，无黑屏 | 手动 | 功能
|  |  | BaseLiveStream_031 | Base套装九分屏预览 | P0 | 1.已将八台相机添加到Base 2.相机在线 | 1.Base下已添加八台相机，App点击右上角三横线按钮 2.点击四分屏 3.切换到九分屏直播 |  | 1.出现下拉选项 2.四台相机开始四分屏播放，播放流畅，无花屏，无黑屏 3.只能加载其中的四台相机，另外四台相机不会加载出来，Base和相机无异常 | 手动 | 功能
|  |  | BaseLiveStream_032 | Base套装九分屏和四分屏切换 | P0 | 1.已将八台相机添加到Base 2.相机在线 | 1.分享八台通过Base添加的相机到B账户 2.点击四分屏 3.切换到九分屏 4.九分屏和四分屏来回切换 |  | 1.B账户可以收到分享消息，确认后显示八台相机 2.四分屏播放流畅、无花屏，无黑屏 3.只能加载其中的四台相机，另外四台相机不会加载出来，Base和相机无异常 4.切换正常，相机加载正常 | 手动 | 功能
|  |  | BaseLiveStream_033 | 八台相机高清预览后切多分屏预览 | P1 | 1.已将至少四台相机添加到Base 2.相机在线 | 1.Base下已添加八台相机，分别高清预览八台相机 2.高清预览完最后一台，退出预览后，立刻用四分屏预览 3.四分屏切换到九分屏预览 |  | 1.预览成功 2..四台设备开始四分屏播放，播放流畅，无花屏，无黑屏 3.只能加载其中的四台相机，另外四台相机不会加载出来，Base和相机无异常 | 手动 | 功能
|  |  | BaseLiveStream_034 | 八台相机标清预览后切多分屏预览 | P1 | 1.已将至少四台相机添加到Base 2.相机在线 | 1.Base下已添加八台相机，分别标清预览8台相机 2.标清预览完最后一台，退出预览后，立刻用四分屏预览 3.四分屏切换到九分屏预览 |  | 1.预览成功 2..四台设备开始四分屏播放，播放流畅，无花屏，无黑屏 3.只能加载其中的四台相机，另外四台相机不会加载出来，Base和相机无异常 |  | 功能
|  |  | BaseLiveStream_035 | 添加到base设备和添加到路由器设备四分屏预览 | P2 | 1.已将至少四台相机添加到Base 2.相机在线 3.另外再至少四台相机用路由器添加 | 1.点击四分屏预览 2.四分屏处左右滑动 |  | 1.四分屏播放流畅，无花屏，无黑屏 2.四分屏播放流畅，无花屏，无黑屏 | 手动 | 功能
|  |  | BaseLiveStream_036 | Base添加八台相机后，对着复杂场景，多分屏直播 | P0 | 1.已将八台台相机添加到Base 2.相机在线 3.设备安置在较复杂环境中，如茂密的树林，开启报警，触发报警 | 1.点击四分屏 2.切换至九分屏 2.在设备前触发报警 3.查看sd卡回放、云回放 |  | 1.四分屏播放流畅，无花屏，无黑屏 2.只能加载其中的四台相机，另外四台相机不会加载出来，Base和相机无异常 3.会有报警推送，报警消息视频和图片可正常查看 4.SD卡回放和云存储回放正常 | 手动 | 功能
|  |  | BaseLiveStream_037 | Base添加四台相机后，四分屏直播——对讲 | P1 | 1.已将至少四台相机添加到Base 2.相机在线 | 1，四分屏上选择需要对讲的相机，点击对讲 |  | 1.开启对讲的设相机和选择的设备一致 | 手动 | 功能
|  |  | BaseLiveStream_038 | Base添加四台相机后，四分屏直播——声音关闭和打开 | P1 | 1.已将至少四台相机添加到Base 2.相机在线 | 1，四分屏上选择需要打开和关闭声音的相机，点击喇叭 |  | 1.开启和关闭声音的相机和选择的相机一致 | 手动 | 功能
|  |  | BaseLiveStream_039 | Base添加四台相机后，四分屏直播——截图 | P1 | 1.已将至少四台相机添加到Base 2.相机在线 | 1，四分屏上选择需要截图的相机，点击截图 |  | 1.截图的相机和选择的相机一致，截图可以查看 | 手动 | 功能
|  |  | BaseLiveStream_040 | Base添加四台相机后，四分屏直播——录像 | P1 | 1.已将至少四台相机添加到Base 2.相机在线 | 1，四分屏上选择需要录像的相机，点击录像 |  | 1.录像的的相机和选择的相机一致，录像可以查看 | 手动 | 功能
|  |  | BaseLiveStream_041 | Base添加四台相机后，四分屏直播——云台控制 | P1 | 1.已将至少四台相机添加到Base 2.相机在线 | 1.四分屏操作云台，点击云台上下左右 |  | 1.云台转动正常，选择转动云台的相机和选择的相机一致 | 手动 | 功能
|  |  | BaseLiveStream_042 | 直播串流测试 | P1 | 1.已将至少四台相机添加到Base 2.相机在线 | 1.查看A相机的直播 2.查看B相机的直播 3.查看C相机的直播 4.查看D相机的直播 |  | 1.显示的是A相机的画面 2.显示的是B相机的画面 3.显示的是C相机的画面 4.显示的是D相机的画面 | 手动 | 功能
|  |  | BaseLiveStream_043 | 主人和被分享者同时多分屏直播 | P1 | 1.已将8台相机添加到Base 2.相机在线 | 1.A账户将8台相机全部分享给B账户 2.A和B账户同时点击四分屏直播 |  | 1.B账户收到分享，确认后显示8台相机 2.只有四个相机（也包含重复出图）可以出图，相机和Base运行正常 | 手动 | 功能
|  |  | BaseLiveStream_044 | 相机通过Base绑定后，已查看权限分享四个相机到B账户 | P1 | 1.已将相机添加到Base 2.相机在线 | 1.分享四台通过Base添加的相机查看权限到B账户 2.B账户直播，查看回放 3.B账户四分屏查看 |  | 1.B账户可以收到分享消息 2.直播和查看回放正常 3.四分屏播放流畅，无花屏，无黑屏 | 手动 | 功能
|  |  | BaseLiveStream_045 | 相机通过Base绑定后，已控制权限分享四个相机到B账户 | P1 | 1.已将相机添加到Base 2.相机在线 | 1.分享四台通过Base添加的相机控制权限到B账户 2.B账户直播，查看回放 3.B账户四分屏查看 |  | 1.B账户可以收到分享消息 2.直播和查看回放正常 3.四分屏播放流畅，无花屏，无黑屏 | 手动 | 功能
|  |  | BaseLiveStream_046 | 分享者收到Base下八台相机后，四分屏直播，左右滑动 | P1 | 1.已将相机添加到Base 2.相机在线 | 1.分享八台通过Base添加的相机到B账户 2.点击四分屏 3.向左滑动四分屏 4.向右滑动四分屏 |  | 1.B账户可以收到分享消息，确认后显示八台相机 2.四分屏播放流畅、无花屏，无黑屏 3.另外四台相机四分屏播放流畅、无花屏，无黑屏， 4.四台相机的四分屏播放流畅、无花屏，无黑屏， | 手动 | 功能
|  |  | BaseLiveStream_047 | 分享者收到Base下八台相机后，四分屏切九分屏直播 | P1 | 1.已将相机添加到Base 2.相机在线 | 1.分享八台通过Base添加的相机到B账户 2.点击四分屏 3.切换到九分屏 4.九分屏和四分屏来回切换 |  | 1.B账户可以收到分享消息，确认后显示八台相机 2.四分屏播放流畅、无花屏，无黑屏 3.只能加载其中的四台相机，另外四台相机不会加载出来，Base和相机无异常 4.切换正常，相机加载正常 | 手动 | 功能
|  | 帧率 | BaseLiveStream_048 | 不同亮度下预览帧率 | P1 | 1.已将相机添加到Base 2.相机在线 | 1.白天，预览录屏，查看帧率 2.高于0.1lux，低于2.5lux下，未开启白光灯下，预览录屏，查看帧率 3.高于0.1lux，低于2.5lux下，开启白光灯下，预览录屏，查看帧率 4.低于0.1lux,预览录屏，查看帧率 |  | 1.帧率为15帧 2.帧率为10帧 3.帧率为10帧 4.帧率为10帧 | 手动 | 功能
|  | 持续直播 | BaseLiveStream_028 | 持续直播（10分钟） | P0 | 1.已将相机添加到Base 2.相机在线 | 1.APP持续直播10分钟 |  | 1.直播流畅，设备不会进入休眠状态 | 手动 | 功能
|  | 直播质量 | BaseLiveStream_018 | 切换至夜视模式临界点直播质量测试 | P0 | 1.已将相机添加到Base 2.相机在线 | 1. 将光照强度逐渐降低至设备需要从正常光线切换至夜模式场景 |  | 1. 可正常查看黑白视频，不会出现黑屏 | 手动 | 功能
|  |  | BaseLiveStream_019 | 非全彩设备夜视切彩色直播质量测试 | P0 | 1.已将相机添加到Base 2.相机在线 | 1. 将光照强度逐渐增加至设备需要从夜视模式切换至正常场景场景 |  | 1. 可正常查看彩色画面，不会出现黑屏.灰屏.紫屏等 | 手动 | 功能
|  |  | BaseLiveStream_020 | 全彩夜视设备夜间直播质量测试 | P0 | 1.已将相机添加到Base 2.相机在线 | 1.将光照强度降低至设备从正常光线切换至夜间模式的场景 |  | 1.全彩设备打开白光灯，可正常查看彩色画面，不会出现黑屏.灰屏.紫屏等 | 手动 | 功能
|  |  | BaseLiveStream_021 | 复杂环境下预览回放报警正常 | P0 | 1.设备安置在较复杂环境中，如茂密的树林，开启报警，触发报警 | 1.预览设备 2.查看报警消息 3.查看sd卡回放、云回放 |  | 1.高清标清预览流畅不卡顿 2.报警消息视频和图片可正常查看 3.sd卡回放和云回放正常查看 | 手动 | 功能
|  |  | BaseLiveStream_022 | 预览码率显示 | P1 | 1.已将相机添加到Base 2.相机在线 | 1.静态画面下（镜头对着白墙/天花板）和动态画面下（人在镜头前挥手、移动等）码率对比 |  | 1.静态码率较低和动态码率较高，两者有明显的差距 | 手动 | 功能
|  | 预览WIFi强度显示 | BaseLiveStream_013 | 预览wifi信号显示 | P1 | 1.已将相机添加到Base 2.相机在线 | 1.进入直播，查看直播画面左下方 |  | 1.会有wifi信号强度显示 | 手动 | 功能
|  |  | BaseLiveStream_014 | 预览wifi信号强度变化显示 | P2 | 1.已将相机添加到Base 2.相机在线 | 1.信号强度为80%---100%（信号强度刷新间隔：灯具5s其他10s） 2.信号强度为30%---80% 3.信号强度为0%---30% 4.信号强度为0%以下 |  | 1.wifi信号强度显示为满格4格 2.wifi信号强度显示为3格 3.wifi信号强度显示为2格 4.wifi信号强度显示为1格 | 手动 | 功能
|  | 预览全屏 | BaseLiveStream_010 | 预览横屏全屏切换 | P2 | 1.已将相机添加到Base 2.相机在线 | 1.进入直播后，点击全屏按钮 2.全屏下点击返回按钮 3.重复步骤1和2，5次 |  | 1.切换至全屏，切换过程中顺畅，切换后直播画面清晰流畅，OSD和水印可见 2.返回至横屏，切换过程顺畅，切换后直播画面清晰流畅，OSD和水印可见 3.对应预期结果1和2 | 手动 | 功能
|  |  | BaseLiveStream_011 | 预览全屏-喇叭 | P2 | 1.已将相机添加到Base 2.相机在线 | 1.进入直播后，点击全屏按钮 ，查看喇叭状态 2.点击喇叭 3.再次点击喇叭 |  | 1.和横屏保持一致 2.之前是开的，点击后为关闭，人在设备前讲话无声音，反之则为开启，人在设备前讲话有声音 3.之前是开的，点击后为关闭，人在设备前讲话无声音，反之则为开启，人在设备前讲话有声音 | 手动 | 功能
|  |  | BaseLiveStream_012 | 预览全屏-分辨率 | P2 | 1.已将相机添加到Base 2.相机在线 | 1.进入直播后，点击全屏按钮，查看分辨率 2.切换分辨率为高清/超清 3.切换分辨率为标清 |  | 1.和横屏保持一致 2.画面切换为高清/超清 3.画面切换为标清，画质有明显的变化 | 手动 | 功能
|  | 预览显示和操作 | BaseLiveStream_001 | 预览相机名称显示 | P2 | 1.已将相机添加到Base | 1.App点击相机 |  | 1.进入预览界面，顶部显示相机名称，和主页显示一致 | 手动 | 功能
|  |  | BaseLiveStream_002 | 预览OSD-时间戳规则校验 | P1 | 1.已将相机添加到Base 2.相机在线 | 1. 查看直播时间戳 |  | 1. 时间戳位置统一放置在左上角 | 手动 | 功能
|  |  | BaseLiveStream_003 | 预览喇叭默认值 | P1 | 1.已将相机添加到Base 2.相机在线 | 1.APP点击设备，进入直播 2.查看默认状态 |  | 1.喇叭位于左下角 2.默认开启，人在设备前讲话，直播有声音 | 手动 | 功能
|  |  | BaseLiveStream_004 | 预览喇叭开启关闭 | P0 | 1.已将相机添加到Base 2.相机在线 | 1.进入直播，人在设备前讲话 2.点击喇叭，人在设备前讲话 3.点击喇叭，人在设备前讲话 |  | 1.直播有声音 2.喇叭显示为关闭状态，直播无声音 3.喇叭显示为开启状态，直播有声音 | 手动 | 功能
|  |  | BaseLiveStream_005 | 预览分辨率默认值 | P0 | 1.已将相机添加到Base 2.相机在线 | 1.APP点击设备，进入直播，查看默认分辨率 |  | 1.显示为Auto | 手动 | 功能
|  |  | BaseLiveStream_006 | 预览Auto分辨率 | P2 | 1.已将相机添加到Base 2.相机在线 | 1.分辨率设置为Auto，移动设备远离路由器 2.移动设备靠近路由器 |  | 1.随着距离越来越远，画面会自动切换为标清画质 2.随着距离越来越近，画面会自动切换为高清/超清画质 | 手动 | 功能
|  |  | BaseLiveStream_007 | 预览分辨率切换 | P0 | 1.已将相机添加到Base 2.相机在线 | 1.APP点击设备，进入直播，修改分辨率为高清/超清 2.修改分辨率为标清 |  | 1.画面切换为高清/超清 2.画面切换为标清，画质有明显的变化 | 手动 | 功能 |  | 冒烟
|  |  | BaseLiveStream_008 | 预览切换分辨率后退出再进入预览 | P1 | 1.已将相机添加到Base 2.相机在线 | 1.修改分辨率为标清后，退出直播，再进入直播 2.修改分辨率为高清/超清后，退出直播，在进入直播 |  | 1.仍然为标清 2.仍然为高清/超清 | 手动 | 功能
|  |  | BaseLiveStream_009 | 预览音视频同步 | P0 | 1.已将相机添加到Base 2.相机在线 | 1.APP进入预览，人在设备前报数，观看直播 |  | 1.直播的音视频同步 | 手动 | 功能 |  | 冒烟
|  | 预览电量显示 | BaseLiveStream_015 | 预览电量显示 | P0 | 1.已将相机添加到Base 2.相机在线 | 1.进入直播，查看直播画面左下方 |  | 1.会有电量显示 | 手动 | 功能
|  |  | BaseLiveStream_016 | 预览充电电量显示 | P0 | 1.已将相机添加到Base 2.相机在线 | 1.给设备用USB充电，随后进入直播，查看直播画面左下方 2.支持太阳能充电的设备，用太阳能充电，查看直播画面左下方 |  | 1.会有充电图标闪电显示 2.会有太阳能充电图标显示 | 手动 | 功能
|  |  | BaseLiveStream_017 | 预览低电量电量显示 | P1 | 1.已将相机添加到Base 2.相机在线 | 1.设备低电量下，进入直播，查看直播左下方的电量图标 |  | 1.显示为低电量状态，显示为黄色 | 手动 | 功能
|  | 预览过程操作 | BaseLiveStream_026 | 预览过程触发报警录像 | P0 | 1.已将相机添加到Base 2.相机在线 3.PIR开启 4.设备已插入SD卡 | 1.预览设备，触发PIR事件 2.预览设备，按键设备 |  | 1.有报警消息推送，查看回放，有正常录像 2.有报警消息推送，查看回放，有正常录像 | 手动 | 功能
|  |  | BaseLiveStream_027 | 预览过程中路由器断网断电 | P0 | 1.已将相机添加到Base 2.相机在线 | 1.预览设备，预览过程中路由器断电 2.点击播放按键 3.路由器上电，网络恢复后，设备重连上后（设备指示灯变为蓝灯） 4.预览设备，预览过程中路由器断网 5.点击播放按键 6.路由器插上网线，网络恢复后，设备重连上后（设备指示灯变为蓝灯） |  | 1.路由器断电后，1分钟左右会提示“正在尝试连接设备，等稍后重试”，2分钟左右显示播放按键 2.会提示“正在尝试连接设备，等稍后重试” 3.设备会自己重连接上，恢复直播 4.会提示“正在尝试连接设备，等稍后重试” 5.设备会自己重连接上，恢复直播 | 手动 | 功能
|  | 预览过程界面切换 | BaseLiveStream_023 | 预览与回放切换 | P0 | 1.设备已插入SD卡 2.已将相机添加到Base 3.相机在线 | 1. 触发PIR报警和按键设备 2. 预览切换到回放 3. 回放切换到预览 4. 回放预览来回切换10次 |  | 1. 有回放片段 2. 查看回放正常，osd显示正常 3. 查看预览画面正常，osd显示正常 4. 预览回放画面都正常，osd显示正常 | 手动 | 功能
|  |  | BaseLiveStream_024 | 预览与云回放切换 | P0 | 1.设备已开通云存储 2.已将相机添加到Base 3.相机在线 | 1. 触发PIR报警和按键设备 2. 预览切换到云存储 3. 云存储切换到预览 4. 云存储预览来回切换10次 |  | 1. 有云存储片段 2. 查看云存储正常，osd显示正常 3. 查看预览画面正常，osd显示正常 4. 预览云存储画面都正常，osd显示正常 | 手动 | 功能
|  |  | BaseLiveStream_025 | 预览与设置界面切换 | P0 | 1.已将相机添加到Base 2.相机在线 | 1.APP点击设置按钮 2.再点击返回按钮 3.预览和设置界面来回切换10次 |  | 1.切换至设置界面 2.查看预览正常，OSD显示正常 3.预览设置显示都正常，预览osd显示正常 | 手动 | 功能

## Echo&Chromcaset&webrtc
子模块 | 子功能 | 测试项 | 用例编号 | 用例名称 | 用例等级 | 前置条件 | 测试步骤 | 测试数据 | 预期结果 | 执行方式 | 用例类型 | 执行复杂度 | 标签1 | 标签2 | 标签3 | 标签4 | 标签5
其他方式查看 | ECHO&Chromecast | ECHO&Chromecast直播 | BaseOtherMethods_001 | echo&chromecast唤醒相机 | P0 | 1.设备支持echo&chromecast功能 2.相机通过Base添加 | 1. 设备分别添加在中国，美国，欧洲账号下 2. 设备关联echo，设备处于休眠状态，用echo唤醒设备 3. 设备关联chromecast，设备处于休眠状态，用chromecast唤醒设备 |  | 1. 添加成功，设备正常出图 2. echo正常出图，且音视频同步，延迟在2s以内 3. chromecast正常出图，且音视频同步，延迟在5s以内 | 手动 | 功能
|  |  | BaseOtherMethods_002 | echo&chromecast主动断开相机自动休眠 | P1 | 1.设备支持echo&chromecast功能 2.相机通过Base添加 | 1. 设备关联echo&chromecast，用echo&chromecast唤醒设备 2. echo&chromecast主动断开 |  | 1. 设备成功被唤醒且echo&chromecast出图成功 2. 设备10s内休眠 | 手动 | 功能
|  |  | BaseOtherMethods_003 | echo&chromecas一直预览相机 | P0 | 1.设备支持echo&chromecast功能 2.相机通过Base添加 | 1. 设备关联echo&chromecast，用echo&chromecast唤醒设备 2. 设备一直处于出图状态 |  | 1. 设备成功被唤醒且echo&chromecast出图成功 2. 3分钟后，chromecast断开，设备休眠，echo正常出图3分钟后停止， | 手动 | 功能
|  |  | BaseOtherMethods_004 | echo&chromecast唤醒相机过程中断网 | P2 | 1.设备支持echo&chromecast功能 2.相机通过Base添加 | 1. 设备关联echo&chromecast，用echo&chromecast去唤醒设备，在echo&chromecast加载图像的过程中断开网络 2. 网络恢复，用echo&chromecast去唤醒设备 |  | 1. 设备一直处于启动状态，3min后休眠 2. 设备启动，echo&chromecast出图成功 | 手动 | 功能
|  |  | BaseOtherMethods_005 | 相机启动时，echo&chromecast呼叫相机 | P2 | 1.设备支持echo&chromecast功能 2.相机通过Base添加 | 1. 设备关联echo&chromecast，用echo&chromecast呼叫设备，此时设备处于启动状态 2. 设备关联echo&chromecast，用echo&chromecast呼叫设备，此时设备处于休眠状态 |  | 1. 设备启动，echo&chromecast出图成功 2. 设备启动，echo&chromecast出图成功 | 手动 | 功能
|  |  | BaseOtherMethods_006 | 相机低电量，echo&chromecast呼叫相机 | P2 | 1.设备支持echo&chromecast功能 2.相机通过Base添加 | 1. 设备电量低于10%，设备关联echo，设备处于休眠状态，用echo唤醒设备 |  | 1. echo提示设备电量低，echo出图失败 | 手动 | 功能
| webrtc | WebRtc直播 | BaseOtherMethods_007 | webrtc--设备预览 | P0 | 1.相机通过Base添加 | 1. 进入webrtc->我的设备->预览设备 2. 持续预览 |  | 1. 设备出图正常，音视频播放流畅，没有严重的延迟、花屏、卡顿、跳帧、绿屏、声音失真现象 2. 预览过程中设备不休眠 | 手动 | 功能
|  |  | BaseOtherMethods_008 | webrtc--云台 | P0 | 1.相机通过Base添加 | 1. 进入webrtc->我的设备->我的云台 2. 点按云台按钮 3. 点击云台按键多次上下左右，并分别转动到极限点 |  | 1. 默认云台已关闭 2. 云台正常开启，左下角出现云台tab键 3. 摄像头根据操作改变方向，画面更改，水平垂直方向都能转到极限位置 | 手动 | 功能
|  |  | BaseOtherMethods_009 | webrtc--录屏 | P2 | 1.相机通过Base添加 | 1. 进入webrtc->我的设备->开启录屏 2. 录制10s后结束录屏 3. 查看录屏质量 |  | 1. 开始录制，画面显示录制中 2. 弹出录像保存弹框，可保存录像文件 3. 录制视频音视频输出正常，无花屏、卡顿、跳帧、绿屏、音视频不同步、声音失真现象；视频时间与录制时的一致 | 手动 | 功能
|  |  | BaseOtherMethods_010 | webrtc--分辨率 | P1 | 1.相机通过Base添加 | 1. 进入webrtc->我的设备->查看设备分辨率 2. 点按SD按钮切换分辨率 3. 编码方式为H265时切换高清分辨率 |  | 1. 默认SD(标清)，分辨率显示为640x360 2. 可切换为HD(高清)，分辨率显示1920x1080 3. 切换不成功，提示“当前高清码流为H265码流，网页播放只支持H264码流!”，并自动切回SD（标清） | 手动 | 功能
|  |  | BaseOtherMethods_011 | webrtc--截屏 | P2 | 1.相机通过Base添加 | 1. 进入webrtc->我的设备，标清分辨率下截屏，查看截屏分辨率 2. 切换到高清分辨率，再次截屏，查看截屏分辨率 |  | 1. 截图成功并给出提示，分辨率与设置一致，显示为640x360 2. 截图成功并给出提示，分辨率与设备型号一致 | 手动 | 功能
|  |  | BaseOtherMethods_012 | webrtc--画面翻转 | P1 | 1.相机通过Base添加 | 1. 进入webrtc->我的设备，点击画面翻转，查看设备预览及回放 2. app上查看设备预览和报警图片 3. webrtc关闭翻转功能 |  | 1. 预览和回放画面同步翻转 2. app显示与webrtc设置同步，预览画面和报警图片均为翻转状态 3. webrtc和app的预览、回放画面以及报警图片均为正立状态 | 手动 | 功能
|  |  | BaseOtherMethods_013 | webrtc--画面放大 | P2 | 1.相机通过Base添加 | 1. 进入webrtc，点击设备SN选择设备，点击放大镜按钮 2. 随意调节进度条为0~100% 3. 关闭放大镜按钮 |  | 1. 预览框右侧出现调节进度条，默认0 2. 画面按调节程度放大相应比例，放大后的画面无明显马赛克、花屏等现象 3. 画面恢复初始大小，不可调节 | 手动 | 功能
|  |  | BaseOtherMethods_014 | webrtc--日夜模式 | P1 | 1.相机通过Base添加 | 1. 进入webrtc，点击设备SN选择设备，查看设备日夜模式 2. 修改日夜模式为白天模式 3. 修改日夜模式为夜间模式 |  | 1. 默认自动，捂住镜头或夜晚环境下可切换黑白画面，白天环境自动恢复 2. 设备保持彩色画面，夜晚环境也不会切为黑白 3. 设备强制切换黑白画面，白天环境也不会切为彩色 | 手动 | 功能
|  |  | BaseOtherMethods_015 | webrtc--对讲 | P0 | 1.相机通过Base添加，设备和webrtc网页距离三米以上 | 1. 进入webrtc，点击设备SN选择预览设备，右下角开启对讲按钮 2. 关闭对讲按钮 |  | 1. 设备端声音洪亮无杂音，无明显失真、噪音、回声 2. 设备端无法听到声音 | 手动 | 功能
|  |  | BaseOtherMethods_016 | webrtc--音量调节 | P1 | 1.相机通过Base添加，电脑扬声器已开启 | 1. 进入webrtc，点击设备SN选择预览设备，左下角调节麦克风音量 2. 设备端讲话，webrtc收听 |  | 1. webrtc预览画面声音大小随调节音量大小变化 2. 音质清晰连续，无明显延迟、破音问题 | 手动 | 功能
|  |  | BaseOtherMethods_017 | webrtc--本地回放（未插入SD卡） | P2 | 1.相机通过Base添加 2.未插入SD卡 | 1. 进入webrtc，点击设备SN选择预览设备，一段时间后左下角查看本地回放 |  | 1. 本地回访按钮置灰，提示”未检测到SD卡“ | 手动 | 功能
|  |  | BaseOtherMethods_018 | webrtc--本地回放（插入SD卡） | P0 | 1.相机通过Base添加 2.已插入SD卡且存在录像 | 1. 进入webrtc，点击设备SN选择预览设备，一段时间后左下角查看本地回放 2. 高清编码方式为H265的设备，查看本地回放 |  | 1. 可正常查看本地录像，音视频同步，无明显卡顿、花屏、马赛克等问题，一段录像播完会自动顺延到下一段录像 2. 播放失败，提示“当前高清码流为H265码流，网页播放只支持H264码流!” | 手动 | 功能
|  |  | BaseOtherMethods_019 | webrtc--来回拖动时间轴查看本地回放 | P0 | 1.相机通过Base添加 2.已插入SD卡且存在录像 | 1. 进入webrtc，选择设备，查看本地回放 2. 来回拖动时间轴切换录像 |  | 1. 2. 录像正常播放，来回拖动录像无卡顿花屏问题 | 手动 | 功能
|  |  | BaseOtherMethods_020 | webrtc--回放暂停播放 | P0 | 1.相机通过Base添加 2.已插入SD卡且存在录像 | 1. 进入webrtc，选择设备，查看本地回放，一段时间后点击暂停 2. 继续播放 |  | 1. 录像暂停 2. 录像从当前位置继续播放 | 手动 | 功能
|  |  | BaseOtherMethods_021 | webrtc--本地回放录屏 | P2 | 1.相机通过Base添加 2.已插入SD卡且存在录像 | 1. 进入webrtc->选择预览设备->本地回放，开启录屏 2. 录制10s后结束录屏 3. 查看录屏质量 |  | 1. 开始录制，画面显示录制中 2. 弹出录像保存弹框，可保存录像文件 3. 录制视频音视频输出正常，无花屏、卡顿、跳帧、绿屏、音视频不同步、声音失真现象；视频时间与录制时的一致 | 手动 | 功能
|  |  | BaseOtherMethods_022 | webrtc--本地回放截屏 | P2 | 1.相机通过Base添加 2.已插入SD卡且存在录像 | 1. 进入webrtc->我的设备，截屏 |  | 1. 截图成功并给出提示，图片显示清晰 | 手动 | 功能
|  |  | BaseOtherMethods_023 | webrtc--分屏显示 | P0 | 1.相机通过Base添加 2.已插入SD卡且存在录像 | 1. 进入webrtc->选择设备->预览，点击页面右下角切换多宫格显示 2. 同时预览10分钟 3. 选中一个宫格，对设备进行云台、画面翻转等操作 |  | 1. 可切换多宫格显示，同时预览多个设备 2. 设备画面流畅清晰，无明显延迟、花屏 、音画不同步问题 3. 操作成功 | 手动 | 功能
|  |  | BaseOtherMethods_024 | webrtc功能 | P1 | 1.相机通过Base添加 2.已插入SD卡且存在录像 | 1. 设备休眠，webrtc网页登录添加设备的账户，点击该设备 2. 设备启动，webrtc网页登录添加设备的账户，点击该设备 |  | 1. 设备唤醒，webrtc界面出图成功，声音等各项功能正常 2. webrtc界面出图成功，声音等各项功能正常 | 手动 | 功能
|  |  | BaseOtherMethods_025 | webrtc-四分屏设备直播 | P0 | 1.相机通过Base添加 2.已插入SD卡且存在录像 | 1.Base添加八台相机（满载），webrtc直播这四台相机 2.持续直播 |  | 1. 设备出图正常，音视频播放流畅，没有严重的延迟、花屏、卡顿、跳帧、绿屏、声音失真现象 2. 预览过程中设备不休眠 | 手动 | 功能
|  |  | BaseOtherMethods_026 | webrtc-九分屏设备直播 | P0 | 1.相机通过Base添加 2.已插入SD卡且存在录像 | 1.Base添加八台相机（满载），webrtc直播这8台相机 2.持续直播 |  | 1. 每次只能出图4台，设备出图正常，音视频播放流畅，没有严重的延迟、花屏、卡顿、跳帧、绿屏、声音失真现象 2. 预览过程中设备不休眠 | 手动 | 功能
|  |  | BaseOtherMethods_027 | 串流测试 | P1 | 1.相机通过Base添加 | 1.echo&chromecast&webrtc播放同一个Base下的不同相机播放 |  | 1.播放的相机和实际出图的相机一致 | 手动 | 功能

## 云台
子模块 | 子功能 | 测试项 | 用例编号 | 用例名称 | 用例等级 | 前置条件 | 测试步骤 | 测试数据 | 预期结果 | 执行方式 | 用例类型 | 执行复杂度 | 标签1 | 标签2 | 标签3 | 标签4 | 标签5
云台 | AI Tacking | 低功耗模式下设备跟踪状态 | DevTab_022 | 设备跟踪期间，设备超时休眠 | P0 | 设备开启AI Tracking | 1.人在镜头面前不停左右走动，直到设备休眠 |  | 1.跟踪结束，设备云台回正至开启跟踪时的位置 | 手动 |  | 简单
|  |  | DevTab_023 | 设备开启AI Tracking后未跟踪期间触发Pir事件 | P0 | 设备开启AI Tracking | 1.设备休眠时，人从镜头面前走过 |  | 1.设备触发告警事件，并开启跟踪 | 手动 |  | 简单
|  |  | DevTab_024 | 设备跟踪期间触发Pir事件 | P0 | 设备开启AI Tracking | 1.人在镜头面前不停左右走动 |  | 1.AI Tracking跟踪期间会上传告警事件 | 手动 |  | 简单
|  |  | DevTab_025 | AI Tracking持续跟踪 | P0 | 设备开启AI Tracking | 1.人在镜头面前不停左右走动 |  | 1.设备一直跟踪人形，事件结束后不休眠，会继续产生报警 | 手动 |  | 简单
|  |  | DevTab_026 | 设备跟踪期间，跟踪目标走出镜头范围又再次检测 | P0 | 设备开启AI Tracking | 1.设备跟踪时，人形走出跟踪范围后，设备未归位时再次检测到人形移动 |  | 1.重新跟踪检测到的人形，设备不会归位 | 手动 |  | 简单
|  | 开关AI Tracking | DevTab_027 | 设备跟踪期间，手动关闭AI Tracking功能 | P1 | 设备开启AI Tracking | 1.设备跟踪期间关闭AI Tracking |  | 1.跟踪结束，设备云台回正至开启跟踪时的位置 | 手动 |  | 简单
|  | 联动云台表现 | DevTab_030 | 操作PTZ云台后开启AI Tracking | P1 | 设备开启AI Tracking | 1.操作PTZ云台后开启AI Tracking 2.人在镜头面前不停左右走动后结束跟踪 |  | 1.设备云台回到手动操作的位置 | 手动 |  | 简单
|  |  | DevTab_031 | home位开启AI Tracking后，跟踪结束云台位置 | P1 | 设备开启AI Tracking | 1.home位开启AI Tracking后 2.人在镜头面前不停左右走动后结束跟踪 |  | 1.跟踪结束，设备云台回到手动操作的位置 | 手动 |  | 简单
|  |  | DevTab_032 | 开启AI Tracking后，云台转动极限位置 | P1 | 设备开启AI Tracking | 1.设备跟踪物品到上下左右极限位置 |  | 1.跟踪仍然能够生效，设备到达极限位置后不再转动 | 手动 |  | 简单
|  |  | DevTab_033 | 设备跟踪时操作PTZ云台 | P1 | 设备正在跟踪 | 1.设备持续跟踪期间操作云台 |  | 1.停止AI跟踪，设备不会转到初始位置，以手动操作位置为优先 | 手动 |  | 简单
|  | 默认状态 | DevTab_028 | AI Tracking默认开启状态 | P1 | 设备成功配网 | 1.查看AI Tracking使能开关 |  | 1.AI Tracking 默认为开启状态 | 手动 |  | 简单
| 全功耗模式AI Tracking | 持续跟踪时设备状态 | DevTab_019 | 全功耗模式下 AI Tracking持续跟踪 | P0 | 设备为全功耗模式 | 1.开启AI Tracking在镜头画面内不停走动 |  | 1.设备不会休眠，一直跟踪移动的人形 | 手动 |  | 简单
|  |  | DevTab_020 | 全功耗模式下 AI Tracking人走出画面 | P0 | 设备为全功耗模式 | 1.设备在跟踪时，人走出跟踪画面，且画面内无移动人形 |  | 1.跟踪结束，设备云台回正至开启跟踪时的位置，不会重新开始跟踪 | 手动 |  | 简单
| 关闭AI检测 | 关闭AI检测 | DevTab_021 | 设备跟踪期间，关闭人形检测 | P0 | 设备开启AI Tracking，关闭测 | 1.设备在跟踪期间关闭检测 |  | 1.跟踪结束，设备云台回正至开启跟踪时的位置，不会重新开始跟踪 | 手动 |  | 简单
| 自检 | 云台自检 | DevTab_009 | 云台自检-预览点击自检 | P0 | 1.设备成功配网 2.设备支持云台自检 | 1.进入预览页点击云台自检功能 |  | 1.云台成功自检，自检后云台回到home位置 | 手动 | 功能
|  |  | DevTab_010 | 云台自检-配网 | P0 | 1.设备未配网 2.设备支持云台自检 | 1.设备进入配网状态后被成功配网 |  | 1.配网成功后云台自检回到home位置 | 手动 | 功能
|  |  | DevTab_011 | 云台自检-复位状态下 | P0 | 1.设备未配网 2.设备支持云台自检 | 1.设备配网超时后进入休眠，点击设备上的电源键 |  | 1.设备唤醒后会自检回到home位置 | 手动 | 功能
|  |  | DevTab_012 | 云台自检-APP点击重启 | P0 | 1.设备成功配网 2.设备支持云台自检 | 1.APP上点击重启 |  | 1.设备重启后不会进行自检，停在原来的位置 | 手动 | 功能
|  |  | DevTab_013 | 云台自检-定时重启 | P2 | 1.设备成功配网 2.设备支持云台自检 | 1.云台定时重启，（设备40小时会自动重启下） |  | 1.设备重启后不会进行自检，停在原来的位置 | 手动 | 功能
|  |  | DevTab_014 | 云台自检-追踪时的异常重启 | P0 | 1.设备成功配网 2.设备支持云台自检 3.开启追踪 | 1.追踪过程中构造异常重启（串口输入reboot命令） |  | 1.重启后设备会进行自检 | 手动 | 功能
|  |  | DevTab_015 | 云台自检-未追踪时的异常重启 | P1 | 1.设备成功配网 2.设备支持云台自检 3.开启追踪 | 1.未追踪过程中构造异常重启（串口输入reboot命令） |  | 1.设备重启后不会进行自检，停在原来的位置 | 手动 | 功能
|  |  | DevTab_016 | 云台自检-追踪过程中重启 | P1 | 1.设备成功配网 2.设备支持云台自检 3.开启追踪 | 1.在追踪过程中重启设备 |  | 1.设备重启后会进行自检 | 手动 | 功能
|  |  | DevTab_017 | 云台自检-追踪结束后重启 | P1 | 1.设备成功配网 2.设备支持云台自检 3.开启追踪 | 1.在追踪结束后重启设备 |  | 1.设备重启后不会进行自检 | 手动 | 功能
|  |  | DevTab_018 | 云台自检-设备复位 | P1 | 1.设备成功配网 2.设备支持云台自检 | 1.手动按键复位设备 |  | 1.上电后云台恢复初始位置 | 手动 | 功能
| 设备离线 | 离线工作 | DevTab_029 | 开启AI Tracking后设备离线 | P1 | 设备开启AI Tracking | 1.路由器断电后查看AI Tracking效果 2.路由器断网后查看AI Tracking效果 |  | 1.AI Tracking仍然会继续跟踪移动的人形 2.AI Tracking仍然会继续跟踪移动的人形 | 手动 |  | 简单
| 转动 | 云台转动 | DevTab_001 | 云台控制 | P0 | 1、设备已被绑定2、设备在线 | 1. 进入APP设备列表，点击播放按钮进入直播页面 2. 点击云台tab 3. 点击云台上下左右 |  | 1.设备出图 2. 云台tab显示 3. 摄像头根据上下左右改变方向，画面更改 | 手动 | 功能 |  | 冒烟用例
|  |  | DevTab_002 | 云台控制不会触发移动侦测、录像 | P1 | 1、设备已被绑定2、设备事件录像3、移动侦测打开 | 1. 进入APP设备列表，点击播放按钮进入直播页面 2. 点击云台tab 3. 点击云台上下左右 |  | 1.设备出图 2. 云台tab显示 3. 不会触发移动侦测、录像等 | 手动 | 功能
|  |  | DevTab_003 | 连续操作云台 | P0 | 1、设备已被绑定2、设备在线 | 1. 进入APP设备列表，点击播放按钮进入直播页面 2. 点击云台tab 3. 连续点击云台上下左右 4. 长按云台上下左右 |  | 1.设备出图 2. 云台tab显示 3. 摄像头根据连续操作改变方向，画面更改 4. 摄像头根据连续操作改变方向，画面更改，水平垂直方向都能转到极限位置 | 手动 | 功能
|  |  | DevTab_004 | 云台转动限位点测试 | P0 | 1、设备已被绑定2、设备在线 | 1. 进入APP设备列表，点击播放按钮进入直播页面 2. 点击云台tab 3. 连续点击云台上下左右至限位点 |  | 1.设备出图 2. 云台tab显示 3. 设备可正常转动至限位点 | 手动 | 功能
|  |  | DevTab_005 | 云台控制时延 | P0 | 1、设备已被绑定2、设备在线 | 1. 进入APP设备列表，点击播放按钮进入直播页面 2. 点击云台操作时间为t1 3. 查看摄像头根据云台指令实际转动时间点 |  | 1.设备出图 2. 云台tab显示 3. 摄像头在云台操作发起2s内给出对应反应 | 手动 | 功能
|  |  | DevTab_006 | 物理遮挡 | P0 | 1、设备具备物理遮挡功能 | 1. 点击摄像头设置页设备关闭功能 2. 查看设备云台转动 |  | 1. 云台开始转动 2. 设备云台旋转至物理遮挡位置 | 手动 | 功能
|  |  | DevTab_007 | 低电量时转云台 | P1 | 设备电量低于20% | 1. app上点击左右云台转动 2. app上点击上下云台转动 |  | 1. 设备云台往左往右转动正常 2. 设备云台往上往下转动正常 | 手动 | 功能
|  |  | DevTab_008 | 转动云台时预览设备 | P0 | 1、设备已被绑定 | 1.转动云台时预览设备 |  | 1.预览画面正常，无横条纹 | 手动 | 功能

## 升级
子模块 | 子功能 | 测试项 | 用例编号 | 用例名称 | 用例等级 | 前置条件 | 测试步骤 | 测试数据 | 预期结果 | 执行方式 | 用例类型 | 执行复杂度 | 标签1 | 标签2 | 标签3 | 标签4 | 标签5
升级 | Base升级 | Base OTA升级 | BaseUpgrade_001 | Base有OTA推送时app有对应消息推送 | P1 | 1.版本有更新 | 1. 在预览界面查看右上角... 2. 进入设置界面，查看版本那一栏 |  | 1. 预览界右上角有红点 2. 版本那一栏有红点 | 手动 | 功能
|  |  | BaseUpgrade_002 | Base没有ota推送app没有相关信息 | P1 | 1.版本有更新 | 1. . 在预览界面查看右上角... 2. 进入设置界面，查看版本那一栏 |  | 1. . 预览界右上角没有红点 2. 版本那一栏没有红点 | 手动 | 功能
|  |  | BaseUpgrade_003 | Base升级后查看版本号 | P0 | 1.版本有更新 | 1. 预览设备，点击升级 2. 查看升级后版本 |  | 1. 设备升级成功 2. 升级前后版本发生变化 | 手动 | 功能 |  | 冒烟
|  |  | BaseUpgrade_004 | Base非强制升级弹框 | P2 | 1.版本有更新 | 1. . 第一次打开APP，进入设备预览界面 2 退到首页再次进入预览 |  | 1. . 会弹出升级提示框 2. 不会弹出升级提示框 | 手动 | 功能
|  |  | BaseUpgrade_005 | Base强制升级弹框 | P2 | 1.版本有更新 | 1. 第一次打开APP，进入设备预览界面 2. 退到首页第二次，第三次。。进入预览 |  | 1. 会弹出升级提示框 2. 依每次预览均会弹出升级提示框 | 手动 | 功能
|  |  | BaseUpgrade_006 | Base设置界面进入升级界面 | P1 | 1.版本有更新 | 1. .进入预览-设置界面 2. 点击检查新版本，选择升级 |  | 1. 检查新版本选项框有红点点 2. 升级过程中显示进度条，升级完成后进度条消失，弹吐丝提示升级完成并返回到设置页面 | 手动 | 功能
|  |  | BaseUpgrade_007 | Base升级时app退到后台 | P1 | 1.版本有更新 | 1. 进入设置--版本 2. 点击升级，升级过程中APP切到后台等待一段时间（包括Android 和IOS） |  | 1. 显示有新版本 2. 升级成功 | 手动 | 功能
|  |  | BaseUpgrade_008 | Base升级过程中杀掉app | P1 | 1.版本有更新 | 1. OTA点击升级 2. kill掉APP 3. 等待5分钟后去查看设备情况 |  | 1. Base开始升级 2. 回到手机的Home页面 3. 升级成功 | 手动 | 功能
|  |  | BaseUpgrade_009 | Base升级过程中返回重新进入升级界面查看升级进度 | P1 | 1.版本有更新 | 1. OTA点击升级 2. 退到其他页面后再进入设置--版本信息 3. 查看升级进度条 |  | 1. Base开始升级 2. 进入到Base版本信息界面 3. 进度条正常显示 | 手动 | 功能
|  |  | BaseUpgrade_010 | Base升级过程中预览设备 | P1 | 1.版本有更新 | 1. OTA点击升级 2. 进入到相机的预览界面 3. 待设备升级成功后点击刷新按钮 |  | 1. app显示设备正在升级 2. 预览不出流 3. 设备正常出流 | 手动 | 功能
|  |  | BaseUpgrade_011 | Base升级设备中wifi断开 | P1 | 1.版本有更新 | 1. 进入设置--版本，点击升级 2. 升级包下载过程中设备路由器断网5分钟 |  | 1. app显示正在升级中 2. 会下载失败（连串口测试） | 手动 | 功能
|  | Base升级前后配置保存 | BaseUpgrade_014 | Base设备升级后，配置保留 | P1 | 1.版本有更新 | 1. 修改设备参数为非默认参数（指示灯关，报警音、提示音） 2. 升级设备 3. 查看升级后的配置 |  | 1. 修改成功 2. 设备升级成功 3. 配置保留且生效 | 手动 | 功能
|  | Base升级时的内存和CPU | BaseUpgrade_015 | Base升级时内存和cpu正常 | P1 | 1.版本有更新 | 1. app点击设备升级 2. 串口输入top查看cpu |  | 1. 设备正常升级 2. cpu 10%以内，内存剩余1088K | 手动 | 功能
|  | Base卡升 | BaseUpgrade_012 | Base的sd卡升级 | P0 | 1.版本有更新 | 1. SD卡内放入升级包，名字改为G0K5G1TS；把SD卡插入设备 |  | 1. 设备指示灯蓝灯快闪，升级成功后设备重启 | 手动 | 功能 |  | 冒烟
|  |  | BaseUpgrade_013 | Base变砖修复 | P2 | Base变砖 | 1. 长按设备开机键 2. SD卡中拷入变砖恢复文件和升级包； 把SD卡插入设备中，长按复位键然后再长按开机键给设备上电。 |  | 1. 设备关机 2. 设备指示灯红蓝灯交替闪，随后蓝灯慢闪，三分钟左右，设备救砖升级成功。 | 手动 | 功能
| 可靠性 | 可靠性 | BaseUpgrade_037 | Base升级压测 | P0 | 1.版本有更新 2.相机已通过Base添加 | 1.给Base压测100次 |  | 1.100次均成功 | 全自动 | 稳定性
|  |  | BaseUpgrade_038 | 通过Base配网的相机升级压测 | P0 | 1.版本有更新 2.相机已通过Base添加 | 1.给通过Base配网的相机压测100次 |  | 1.100次均成功 | 全自动 | 稳定性
|  |  | BaseUpgrade_039 | Base升级过程中中断测试 | P0 | 1.版本有更新 2.相机已通过Base添加 | 1.连串口，在固件升级中的固件下载阶段 downloading，camera断电 2.连串口，在固件升级中的固件升级阶段upgrading，camera 断电 3.连串口，在固件升级中的固件升级后重启时，camera断电， |  | 1.重新上电后设备能启动，显示为旧固件版本，并正常工作，测试10次 2.重新上电后设备能启动，并正常工作。测试10次 3.重新上电后设备能启动，显示为新固件版本，并正常工作。测试10次。 | 手动 | 稳定性
| 性能 | 性能 | BaseUpgrade_040 | Base升级时间 | P0 | 1.版本有更新 2.相机已通过Base添加 | 1.计算Base升级时间 |  | 1.5分钟以内 | 手动 | 性能
|  |  | BaseUpgrade_041 | 通过Base配网的相机升级时间 | P0 | 1.版本有更新 2.相机已通过Base添加 | 1.计算通过Base配网的相机升级时间 |  | 1.5分钟以内 | 手动 | 性能
| 相机升级 | 多台同时升级 | BaseUpgrade_034 | 八台相同的相机同时升级 | P0 | 1.版本有更新 2.相机已通过Base添加 | 1.八台相机同时点击升级 |  | 1.八台设备均能升级成功 | 手动 | 功能
|  |  | BaseUpgrade_035 | 八台不同型号的相机同时升级 | P0 | 1.版本有更新 2.相机已通过Base添加 | 1.八台不同型号的相机同时点击升级 |  | 1.八台设备均能升级成功 | 手动 | 功能
|  |  | BaseUpgrade_036 | 弱网下，八台相机OTA升级测试 | P0 | 1.版本有更新 2.相机已通过Base添加 | 1.弱网下（信号强度60%）左右，给八台相机同时点击OTA升级 |  | 1.相机可以升级成功 | 手动 | 功能
|  | 相机OTA | BaseUpgrade_016 | 相机有OTA推送时app有对应消息推送 | P1 | 1.版本有更新 2.相机已通过Base添加 | 1. 在预览界面查看右上角... 2. 进入设置界面，查看版本那一栏 |  | 1. 预览界右上角有红点 2. 版本那一栏有红点 | 手动 | 功能
|  |  | BaseUpgrade_017 | 相机没有ota推送app没有相关信息 | P1 | 1.版本有更新 2.相机已通过Base添加 | 1. . 在预览界面查看右上角... 2. 进入设置界面，查看版本那一栏 |  | 1. . 预览界右上角没有红点 2. 版本那一栏没有红点 | 手动 | 功能
|  |  | BaseUpgrade_018 | 相机升级后查看版本号 | P0 | 1.版本有更新 2.相机已通过Base添加 | 1. 预览设备，点击升级 2. 查看升级后版本 |  | 1. 设备升级成功 2. 升级前后版本发生变化 | 手动 | 功能 |  | 冒烟
|  |  | BaseUpgrade_019 | 相机非强制升级弹框 | P2 | 1.版本有更新 2.相机已通过Base添加 | 1. . 第一次打开APP，进入设备预览界面 2 退到首页再次进入预览 |  | 1. . 会弹出升级提示框 2. 不会弹出升级提示框 | 手动 | 功能
|  |  | BaseUpgrade_020 | 相机强制升级弹框 | P2 | 1.版本有更新 2.相机已通过Base添加 | 1. 第一次打开APP，进入设备预览界面 2. 退到首页第二次，第三次。。进入预览 |  | 1. 会弹出升级提示框 2. 依每次预览均会弹出升级提示框 | 手动 | 功能
|  |  | BaseUpgrade_021 | 相机设置界面进入升级界面 | P1 | 1.版本有更新 2.相机已通过Base添加 | 1. .进入预览-设置界面 2. 点击检查新版本，选择升级 |  | 1. 检查新版本选项框有红点点 2. 升级过程中显示进度条，升级完成后进度条消失，弹吐丝提示升级完成并返回到设置页面 | 手动 | 功能
|  |  | BaseUpgrade_022 | 相机预览界面弹框进入升级界面 | P2 | 1.版本有更新 2.相机已通过Base添加 | 1. 打开APP进入预览界面 2. 点击升级 |  | 1. 弹出升级提示框 2. 升级过程中显示进度条，升级完成后进度条消失，弹吐丝提示升级完成并返回到首页 | 手动 | 功能
|  |  | BaseUpgrade_023 | 相机升级时app退到后台 | P2 | 1.版本有更新 2.相机已通过Base添加 | 1. 进入设置--版本 2. 点击升级，升级过程中APP切到后台等待一段时间（包括Android 和IOS） |  | 1. 显示有新版本 2. 升级成功 | 手动 | 功能
|  |  | BaseUpgrade_024 | 相机升级过程中杀掉app | P2 | 1.版本有更新 2.相机已通过Base添加 | 1. OTA点击升级 2. kill掉APP 3. 等待5分钟后去查看设备情况 |  | 1. 相机开始升级 2. APP推到手机的首页 3. 升级成功 | 手动 | 功能
|  |  | BaseUpgrade_025 | 相机升级过程中返回重新进入升级界面查看升级进度 | P2 | 1.版本有更新 2.相机已通过Base添加 | 1. OTA点击升级 2. 退到其他页面后再进入设置--版本信息 3. 查看升级进度条 |  | 1. 相机开始升级 2. 进入到版本信息界面 3. 进度条正常显示 | 手动 | 功能
|  |  | BaseUpgrade_026 | 相机升级过程中预览设备 | P2 | 1.版本有更新 2.相机已通过Base添加 | 1. OTA点击升级 2. 回退到预览界面 3. 待设备升级成功后点击刷新按钮 |  | 1. app显示设备正在升级 2. 预览不出流 3. 设备正常出流 | 手动 | 功能
|  |  | BaseUpgrade_027 | 相机升级设备中wifi断开 | P2 | 1.版本有更新 2.相机已通过Base添加 | 1. 进入设置--版本，点击升级 2. 升级包下载过程中设备路由器断网5分钟 |  | 1. app显示正在升级中 2. 会下载失败（连串口测试） | 手动 | 功能
|  | 相机SD卡升级 | BaseUpgrade_028 | 相机sd卡升级 | P0 | 1.版本有更新 2.相机已通过Base添加 | 1. SD卡内放入升级包，名字改为G0K5G1TS；把SD卡插入设备 |  | 1. 设备指示灯蓝灯快闪，升级成功后设备重启 | 手动 | 功能 |  | 冒烟
|  |  | BaseUpgrade_029 | 相机变砖修复 | P2 | 相机变砖 | 1. 长按设备开机键 2. SD卡中拷入变砖恢复文件和升级包； 把SD卡插入设备中，长按复位键然后再长按开机键给设备上电。 |  | 1. 设备关机 2. 设备指示灯红蓝灯交替闪，随后蓝灯慢闪，三分钟左右，设备救砖升级成功。 | 手动 | 功能
|  | 相机全黑环境下升级 | BaseUpgrade_031 | 相机OTA升级-触发声光报警时 | P1 | 1.版本有更新 2.相机已通过Base添加 | 1. 在升级界面点击升级 2. 查看设备状态 |  | 1. 设备升级完成 2. 设备预览正常，升级前后版本发生变化 | 手动 | 功能
|  |  | BaseUpgrade_032 | 相机OTA升级-全黑环境下升级 | P1 | 1.设备在暗室内 2.已配置OTA 3.版本有更新 4.相机已通过Base添加 | 1. 在升级界面点击升级 2. 查看设备状态 |  | 1. 设备升级完成 2. 设备预览正常，升级前后版本发生变化 | 手动 | 功能
|  | 相机升级前后配置保存 | BaseUpgrade_030 | 相机设备升级后，配置保留 | P0 | 1.版本有更新 2.相机已通过Base添加 | 1. 修改设备参数为非默认参数（指示灯关，画面反转开启，音量为40，夜视模式夜间/全彩模式，12小时制，移动侦测灵敏度修改为最大，工作模式省电，添加报警计划，报警区域绘制，声光报警启用） 2. 升级设备 3. 查看升级后的配置 |  | 1. 修改成功 2. 设备升级成功 3. 配置保留且生效 | 手动 | 功能
|  | 相机升级时的内存和CPU | BaseUpgrade_033 | 相机升级时内存和cpu正常 | P1 | 1.版本有更新 2.相机已通过Base添加 | 1. app点击设备升级 2. 串口输入top查看cpu |  | 1. 设备正常升级 2. cpu 10%以内，内存剩余1088K | 手动 | 功能

## 基础功能设置
子模块 | 子功能 | 测试项 | 用例编号 | 用例名称 | 用例等级 | 前置条件 | 测试步骤 | 测试数据 | 预期结果 | 执行方式 | 用例类型 | 执行复杂度 | 标签1 | 标签2 | 标签3 | 标签4 | 标签5
基本功能 | Base相关 | Base基本信息 | BaseDevInfo_002 | Base基本信息-名称默认值 | P0 | 1.Base已添加 2.相机已通过Base添加 | 1.查看Base的默认名称 |  | 1.显示为9位数字，和设备上贴的标签纸一致 | 手动 | 功能
|  |  | BaseDevInfo_003 | Base基本信息-修改名称 | P1 | 1.Base已添加 2.相机已通过Base添加 | 1.修改Base的名称 |  | 1.修改成功，设备信息界面、首页设备名称、直播顶部名称均变成修改后的名称 | 手动 | 功能
|  |  | BaseDevInfo_004 | Base基本信息-所有者信息 | P1 | 1.Base已添加 2.相机已通过Base添加 | 1.进入Base的基本信息界面，查看所有者信息 |  | 1.会展示所有者注册信息 | 手动 | 功能
|  |  | BaseDevInfo_005 | Base基本信息-IP地址 | P1 | 1.Base已添加 2.相机已通过Base添加 | 1.进入Base的基本信息界面，查看IP地址 2.设备串口输入ifconfig，查看IP地址 |  | 1.展示IP地址 2.两者一致 | 手动 | 功能
|  |  | BaseDevInfo_006 | Base基本信息-设备ID | P1 | 1.Base已添加 2.相机已通过Base添加 | 1.进入Base的基本信息界面，查看设备ID |  | 1.设备ID显示正常 | 手动 | 功能
|  |  | BaseDevInfo_007 | Base基本信息-时区 | P1 | 1.Base已添加 2.相机已通过Base添加 | 1.进入Base的基本信息界面，查看时区 |  | 1.和设备添加时的时区一致 | 手动 | 功能
|  |  | BaseDevInfo_008 | Base基本信息-修改时区添加 | P0 | 1.Base未配网 | 1.修改手机时区为伦敦、美国等国家时区，添加Base，查看时区 |  | 1.和设备添加时的时区一致 | 手动 | 功能
|  |  | BaseDevInfo_009 | Base基本信息-默认图标展示 | P0 | 1.Base已添加 2.相机已通过Base添加 | 1.查看设备默认图标 |  | 1、APP首页和设备设置处的图标显示一致，且符合产品外观 | 手动 | 功能
|  |  | BaseDevInfo_010 | Base基本信息-相册选择图片展示 | P1 | 1.Base已添加 2.相机已通过Base添加 | 1.选择相册里的图片作为图标 |  | 1.修改成功，APP首页和设备设置处的图标显示一致 | 手动 | 功能
|  |  | BaseDevInfo_011 | Base基本信息-拍照图片展示 | P1 | 1.Base已添加 2.相机已通过Base添加 | 1.进入图标选择界面，选择拍照，拍的照片作为图标 |  | 1.修改成功，APP首页和设备设置处的图标显示一致 | 手动 | 功能
|  |  | BaseDevInfo_012 | Base基本信息-设备默认位置 | P1 | 1.Base已添加 2.相机已通过Base添加 | 1.查看设备默认位置 |  | 1.和设备添加时的位置一致 | 手动 | 功能
|  |  | BaseDevInfo_013 | Base基本信息-修改设备位置 | P2 | 1.Base已添加 2.相机已通过Base添加 | 1.修改设备位置，选择其他的家庭，点击确认后 2.进入首页 3.切换到位置修改后的家庭 |  | 1.设备位置信息修改 2.原先的家庭处不显示Base和Base下的相机 3.显示Base和Base下的相机 | 手动 | 功能
|  |  | BaseDevInfo_014 | Base基本信息-设备无新版本 | P1 | 1.Base已添加 2.相机已通过Base添加 | 1.服务器未配置OTA版本，进入Base查看设备版本 |  | 1.显示当前为最新的版本，底部无升级按钮展示 | 手动 | 功能
|  |  | BaseDevInfo_015 | Base基本信息-设备有新的版本 | P1 | 1.Base已添加 2.相机已通过Base添加 | 1.服务器配置OTA版本，进入Base查看设备版本 |  | 1.显示最新版本，升级按钮展示 | 手动 | 功能
|  |  | BaseDevInfo_016 | Base设备重启后，配置保留 | P1 | 1.版本有更新 | 1. 修改设备参数为非默认参数（指示灯关，报警音、提示音） 2. 重启设备 3. 查看重启后的配置 |  | 1. 修改成功 2. 设备重启成功 3. 配置保留且生效 | 手动 | 功能
|  | 子设备管理 | BaseDevInfo_001 | 子设备管理-查看 | P0 | 1.Base已添加 | 1.无子设备时，进入Base子设备管理界面查看 2.少于4台子设备时，进入Base子设备管理界面查看 3.子设备添加满后，进入Base子设备管理界面查看 |  | 1.显示子设备 2.显示子设备 3.四台子设备均显示 | 手动 | 功能 |  | 冒烟
| 相机相关 | 12小时/24小时制 | BaseDevInfo_031 | 相机12小时/24小时切换 | P0 | 1.Base已添加 2.相机已通过Base添加 | 1. APP设置12小时制 2. APP设置24小时制 |  | 1. 预览，报警以及回放时间均以12小时制显示 2. 预览，报警以及回放时间均以24小时制显示 | 手动 | 功能
|  | 抗闪烁 | BaseDevInfo_032 | 相机抗闪烁设置 | P0 | 存在交流50HZ/60HZ的频率光源 | 1. 添加设备，光源选择50HZ频率，app抗闪烁设置选择50HZ 2. 光源选择50HZ频率，app抗闪烁设置选择60HZ 3. 光源选择60HZ频率，app抗闪烁设置选择60HZ 4. 光源选择50HZ频率，app抗闪烁设置选择60HZ |  | 1. 预览画面不闪烁 2. 预览画面闪烁 3. 预览画面不闪烁 4. 预览画面闪烁 | 手动 | 功能
|  | 电量显示 | BaseDevInfo_047 | 太阳能充电中/停止充电-状态切换正常 | P0 | 1.设备成功配网 2，太阳能充电 | 1.在光线充足处 2.在没有光线处 |  | 1.设备列表、预览充电图标为太阳能板充电样式，电池剩余出显示为充电中 2.设备列表、预览、电量剩余处显示剩余电量 | 手动 | 功能
|  |  | BaseDevInfo_048 | 插拔适配器-状态切换正常 | P0 | 设备成功配网 | 1.插入适配器 2.断开适配器 |  | 1.设备列表、预览充电图标为USB充电样式，电池剩余处显示充电中 2.设备列表、预览、电量剩余处显示剩余电量 | 手动 | 功能 |  | 冒烟
|  |  | BaseDevInfo_049 | 设备未充电 | P0 | 设备成功配网 | 1.设备未充电 |  | 1.设备列表、预览、电量剩余处显示剩余电量 | 手动 | 功能
|  |  | BaseDevInfo_050 | 设备使用太阳能板充电 | P2 | 设备成功配网 | 1.设备插入太阳能板充电查看充电表现 |  | 1.设备列表、预览充电图标为太阳能板充电样式 | 手动 | 功能
|  |  | BaseDevInfo_051 | 非标配太阳能板充电 | P2 | 存在非标配太阳能板 | 1.设备插入非标配太阳能板，app上查看设备状态 2.app查看设备设置电量管理 |  | 1.预览界面电池图片显示充电中，图标右侧显示具体电量值 2.电池管理界面显示充电中，不显示剩余电量值 | 手动 | 功能
|  |  | BaseDevInfo_052 | 标配太阳能板充电 | P2 | 存在标配太阳能板 | 1.设备插入标配太阳能板，app上查看设备状态 2.app查看设备设置电量管理 |  | 1.预览界面电池图片显示充电中，图标右侧显示具体电量值 2.电池管理界面显示太阳能充电中，电量剩余显示具体电量值 | 手动 | 功能
|  |  | BaseDevInfo_053 | 设备使用USB充电 | P0 | 设备成功配网 | 1.设备插入USB充电适配器查看充电表现 |  | 1.设备列表、预览充电图标为USB充电样式 | 手动 | 功能
|  |  | BaseDevInfo_054 | 电池充电 | P2 | 设备被绑定，且正常使用 | 1. 给电池充电时 |  | 1. 图像右上角电量呈现绿色，未充电时电量呈现白色，功耗管理显示充电中， 不显示具体电量，设备电量充满后app电量显示100% | 手动 | 功能
|  |  | BaseDevInfo_055 | 电量使用统计（一天） | P2 | 设备拷机一天 | 1. 查看设备电量、wifi信号强度、唤醒时间、预览时间、报警次数、检测次数，然后与后台数据做对比 |  | 1. 展示数据与后台结果一致 | 手动 | 功能
|  |  | BaseDevInfo_056 | 电量使用统计（一周） | P2 | 设备拷机一周 | 1. 查看设备电量、wifi信号强度、唤醒时间、预览时间、报警次数、检测次数，然后与后台数据做对比 |  | 1. 展示数据与后台结果一致 | 手动 | 功能
|  |  | BaseDevInfo_057 | 电池充电（电池拆卸） | P2 | 设备电池可拆卸 | 1. 给电池充电 2. 电池充满电 |  | 1. 电池充电指示灯红灯长亮 2. 充电指示灯蓝灯长亮 | 手动 | 功能
|  |  | BaseDevInfo_058 | 设备在线充电 | P0 | 电池不拆卸，给设备充电 | 1. 给设备充电 2. 设备充满电 |  | 1. 设备充电指示灯红灯长亮 2. 设备充电指示灯蓝灯长亮 | 手动 | 功能
|  |  | BaseDevInfo_059 | 电池充电时长 | P2 | 设备电量剩余0% | 1. 给设备充电&给电池充电 |  | 1. 电池充满电不能超过8小时 | 手动 | 功能
|  | 相机基本信息展示 | BaseDevInfo_017 | 相机名称展示 | P1 | 1.Base已添加 2.相机已通过Base添加 | 1.查看相机的名称展示 |  | 1.显示为9位数字，和设备上贴的标签纸一致 | 手动 | 功能 |  | 冒烟
|  |  | BaseDevInfo_018 | 相机名称修改 | P1 | 1.Base已添加 2.相机已通过Base添加 | 1.修改相机的名称展示 |  | 1.修改成功，设备信息界面、首页设备名称、直播顶部名称均变成修改后的名称 | 手动 | 功能
|  |  | BaseDevInfo_019 | 相机的设备ID | P1 | 1.Base已添加 2.相机已通过Base添加 | 1.查看相机的设备ID展示 |  | 1.设备ID显示正常 | 手动 | 功能
|  |  | BaseDevInfo_020 | 相机的Wifi名称展示 | P0 | 1.Base已添加 2.相机已通过Base添加 | 1.查看相机的wifi名称展示 |  | 1.展示关联Base的名称 | 手动 | 功能
|  |  | BaseDevInfo_021 | 相机的wifi信号强度展示 | P1 | 1.Base已添加 2.相机已通过Base添加 | 1.查看相机的wifi强度展示 |  | 1.信号强度显示正常 | 手动 | 功能
|  |  | BaseDevInfo_022 | 相机的IP展示 | P1 | 1.Base已添加 2.相机已通过Base添加 | 1.查看相机的IP展示 |  | 1.相机的IP显示正常 | 手动 | 功能
|  |  | BaseDevInfo_023 | 相机的MAC展示 | P1 | 1.Base已添加 2.相机已通过Base添加 | 1.查看相机的MAC展示 |  | 1.相机的MAC显示正常 | 手动 | 功能
|  |  | BaseDevInfo_024 | 相机的时区 | P1 | 1.Base已添加 2.相机已通过Base添加 | 1.查看相机的时区展示 |  | 1.相机的时区和Base的时区显示一样 | 手动 | 功能
|  |  | BaseDevInfo_025 | 修改手机时区后，添加Base和相机 | P1 | 1.Base未配网 2.相机未配网 | 1.修改手机时区为伦敦、美国等国家时区，添加Base，再添加相机，触发报警 |  | 1.添加成功，相机和Base在同一个时区，报警推送正常，SD卡和云存储回放正常，报警消息显示时间，SD卡和云存储时间为修改后的时间 | 手动 | 功能
|  |  | BaseDevInfo_026 | Base已添加，修改手机时区后添加相机 | P1 | 1.Base已添加 | 1.修改手机时区后，通过Base添加相机 2.触发报警后，查看录像和云存储 |  | 1.添加成功，相机时区处显示为相机添加时的时区 2.云存储和SD卡回放播放正常，报警消息推送正常，时间修改后的时区 | 手动 | 功能
|  |  | BaseDevInfo_027 | 相机的设备平台展示 | P1 | 1.Base已添加 2.相机已通过Base添加 | 1.查看相机的平台展示 |  | 1.相机的平台展示显示正常 | 手动 | 功能
|  |  | BaseDevInfo_028 | 相机的设备版本展示 | P1 | 1.Base已添加 2.相机已通过Base添加 | 1.服务器无新版本时，查看相机的版本展示 2.服务器有新版本时，查看相机的版本展示 |  | 1.相机处不显示新的版本 2.显示高版本 | 手动 | 功能
|  |  | BaseDevInfo_029 | 相机位置管理显示 | P2 | 1.Base已添加 2.相机已通过Base添加 | 1.查看相机的位置管理显示 |  | 1.显示的和Base的一致 | 手动 | 功能
|  |  | BaseDevInfo_030 | 相机位置管理修改 | P2 | 1.Base已添加 2.相机已通过Base添加 | 1.相机位置管理处修改位置 |  | 1.提示无法修改 | 手动 | 功能
|  | 相机日夜切换 | BaseDevInfo_044 | 非全彩相机日夜切换 | P1 | 1.Base已添加 2.相机已通过Base添加 | 1.添加设备 2.模式设置为白天 3. 模式设置为夜间 |  | 1.默认该模式为自动，白天设备自动切换到彩色模式，夜晚自动切换到黑白模式 2.模式设置为白天 设置成功，晚上红外也不会切换 3.模式设置为夜间 设置成功，白天设备也不会切换，图像呈现黑白模式 | 手动 | 功能
|  |  | BaseDevInfo_045 | 日夜切换阈值 | P1 | 1.Base已添加 2.相机已通过Base添加 | 1.测试黑切白阈值 2.测试快启阈值 3.测试白切黑阈值 |  | 1.3~10lux 2.0.6~3lux 3.0.3~0.6lux | 手动 | 功能
|  | 相机网路切换展示 | BaseDevInfo_046 | 相机网络切换显示（相机有线网/无线网） | P0 | 1.Base已添加 2.相机已通过Base添加 | 1.支持插网线的相机，插入网线后通过Base添加，查看有线相机的wifi信息 2.拔掉插网线的设备的网线，查看此相机的wifi信息 2.不带网口的相机，通过Base添加，查看相机的wifi信息 |  | 1.网络信息显示为Base的名称 2.网络信息显示为Base的名称 3.网络信息显示为Base的名称 | 手动 | 功能
|  | 相机重启 | BaseDevInfo_042 | 重启设备 | P0 | 1、设备已插入SD卡 | 1. 重启摄像机 2. 观看回放录像 |  | 1. 设备重启成功 2. 录像能够正常观看 | 手动 | 功能
|  |  | BaseDevInfo_043 | 设备重启后，配置保留 | P1 | 1、设备已添加 | 1. 修改设备参数为非默认参数（指示灯关，画面反转开启，音量为40，夜视模式夜间/全彩模式，12小时制，移动侦测灵敏度修改为最大，工作模式省电，添加报警计划，报警区域绘制，声光报警启用） 2. 重启设备 3. 查看重启后的配置 |  | 1. 修改成功 2. 设备重启成功 3. 配置保留且生效 | 手动 | 功能
|  | 翻转 | BaseDevInfo_033 | 相机翻转 | P0 | 设备被绑定，且正常使用 | 1. APP设置翻转，查看设备预览，回放画面以及报警图片 2. APP关闭翻转功能 |  | 1. 预览和回放画面以及报警图片均为翻转状态 2. 预览和回放画面以及报警图片均为正立状态 | 手动 | 功能
|  | 视频加密 | BaseDevInfo_034 | 启用视频加密 | P0 | 1.未开启视频加密 | 1. 设置-打开视频加密 2. 启用视频加密功能 3. 在密码和再次输入密码处输入符合要求的密码，点击确认 |  | 1. 2. 进入设置密码界面 3. 密码设置成功 | 手动 | 功能
|  |  | BaseDevInfo_035 | 查看时输入错误密码 | P0 | 1.视频加密已开启2.已经存在视频加密的报警/录像 | 1. 退出登录 2. 重新登录查看预览、SD卡回放、云回放、报警消息 3. 输入错误密码后 |  | 1. 2. 预览、SD卡回放、云回放及报警消息都提示需要输入密码 3. 给予toast提示“密码错误” | 手动 | 功能
|  |  | BaseDevInfo_036 | 查看时输入正确密码 | P0 | 1.视频加密已开启2.已经存在视频加密的报警/录像 | 1. 退出登录 2. 重新登录查看预览、SD卡回放、云回放、报警消息 3. 只需输入一次正确密码后 |  | 1. 账号退出 2. 预览、SD卡回放、云回放及报警消息都提示需要输入密码 3. 预览、SD卡回放、云回放及报警消息均可正常查看 | 手动 | 功能
|  |  | BaseDevInfo_037 | 修改视频加密密码 | P1 | 1.视频加密已开启 | 1. 设置密码 2. 进入修改密码界面，输入原密码、新密码、再次输入密码，点击确认 |  | 1. 设置密码修改密码时，页面有一条明显的提示“请妥善保管密码，一旦意识将无法找回” 2. 密码修改成功 | 手动 | 功能
|  |  | BaseDevInfo_038 | 修改密码后，重新登录查看修改前后的视频 | P1 | 1.视频加密已开启2.已修改过加密密码 | 1. 退出登陆 2. 重新查看云回放，找到修改密码前的录像，输入新密码 3. 输入旧密码 |  | 1. 2. 提示密码错误 3. 录像可以正常查看，但是修改密码后的新录像看不了 | 手动 | 功能
|  |  | BaseDevInfo_039 | 分享者预览设备 | P0 | 1.视频加密已开启 | 1. 主人分享设备A给分享者 2. 分享者预览设备 |  | 1. 2. 分享者也需输入密码 | 手动 | 功能
|  |  | BaseDevInfo_040 | 设置密码时输入不相同的密码 | P1 | 1.视频加密已开启 | 1. 设置密码 2. 在密码和再次输入密码处输入两个不相同的密码 |  | 1. 2. 给予toast提示“两次密码输入不一致” | 手动 | 功能
|  |  | BaseDevInfo_041 | 关闭机密功能 | P0 | 1.视频加密已开启2.已经存在视频加密的报警/录像 | 1. 进入设置界面的视频加密界面，关闭加密功能 2. 退出登录 3. 重新登陆后，查看在开启视频加密过程中的报警/录像 4. 触发一段时间报警，再重新退出和登录 |  | 1. 关闭成功 2. 3. 需要输入密码后才可查看 4. 关闭视频加密后的录像均不需要输入密码 | 手动 | 功能
电池工作模式 | 电池工作模式 | 全功耗工作模式 | Function_setting_073 | 工作模式从低功耗切换成全功耗模式 | P0 | 设备成功配网 | 1.进入电源管理页面将工作模式切换成全功耗模式 |  | 1.设备7*24H无间断运行，设备不用休眠 | 手动 |  |  | 冒烟用例
|  | 关闭低电量保护 | Function_setting_069 | 关闭低电量保护-低功耗模式下切换至全功耗模式/自动切换模式 | P0 | 设备为低功耗模式 | 1.关闭低电量保护，持续使用设备至低电量（20%），切换工作模式为全功耗模式 2.切换至自动切换模式，适配器插入正在充电 |  | 1.切换成功，设备为全功耗模式 2.切换成功，设备为全功耗模式 | 手动
|  | 开启低电量保护 | Function_setting_070 | 开启低电量保护-低功耗模式切换 | P1 | 1.设备已添加 2.开启电量保护后，设备电量低于20% | 1.低电量下，从低功耗切换至全功耗 2.低电量下，从低功耗切换至自动切换模式 |  | 1.切换成功，设备仍然为低功耗模式 2.切换成功，设备仍然为低功耗模式 | 手动
|  |  | Function_setting_072 | 低电量保护-默认值 | P0 | 1.设备已添加 | 1.进入电源管理，查看低电量保护 |  | 1.默认开启 | 手动
|  | 自动模式默认值 | Function_setting_074 | 自动模式默认值 | P0 | 设备成功配网 | 1.设备工作模式切换至自动模式 |  | 1.插电切换默认开启 | 手动
|  | 设备默认工作模式 | Function_setting_068 | 默认电池工作模式 | P0 | 设备成功配网 | 1.查看设备电源管理中默认的电池工作模式 |  | 1.默认工作模式为低功耗模式，设备触发Pir或者预览会唤醒设备，其余情况均处于休眠态 | 手动

## 报警&消息推送
子模块 | 子功能 | 测试项 | 用例编号 | 用例名称 | 用例等级 | 前置条件 | 测试步骤 | 测试数据 | 预期结果 | 执行方式 | 用例类型 | 执行复杂度 | 标签1 | 标签2 | 标签3 | 标签4 | 标签5
报警&消息推送 | Base端报警 | Base报警音 | BaseCameraAlarm_059 | 报警音音量默认值 | P0 | 1.Base已添加 2.相机已通过Base添加 | 1.进入Base的报警音设置界面 |  | 1.显示音量，默认为100 | 手动 | 功能
|  |  | BaseCameraAlarm_060 | 报警音音量开关 | P0 | 1.Base已添加 2.相机已通过Base添加 | 1.进入Base报警音设置界面，开启，人在设备前触发一次报警 2.关闭报警音，人在设备前触发报警 |  | 1.Base同步声音报警30s，指示灯变为红灯快闪，也会持续30秒 2.Base无反应 | 手动 | 功能 |  | 冒烟
|  |  | BaseCameraAlarm_061 | 报警音音量调节 | P0 | 1.Base已添加 2.相机已通过Base添加 | 1.进入Base的报警音设置界面，修改音量大小（0，50，100） |  | 1.音量为0时，触发报警无声音，其余依次变大 | 手动 | 功能
|  |  | BaseCameraAlarm_062 | Base重启 | P0 | 1.Base已添加 2.相机已通过Base添加 | 1.进入Base的报警音设置界面，修改音量为非默认值，重启Base，在相机前移动触发报警 |  | 1.音量大小和重启前一样 | 手动 | 功能
|  |  | BaseCameraAlarm_063 | Base离线，离线报警音会有报警音，补录时不会有报警音 | P0 | 1.Base已添加 2.相机已通过Base添加 | 1.进入Base的报警音设置界面，修改音量为非默认值，断开Base网线，构造Base离线，在相机前移动触发报警 2.恢复网络后，等设备上线后，不触发报警，观察报警音 |  | 1.音量大小和离线前一样 2.不会再响 | 手动 | 功能
|  |  | BaseCameraAlarm_064 | A相机触发报警15秒左右，触发B相机报警 | P0 | 1.Base已添加 2.相机已通过Base添加 | 1.A相机触发报警15秒左右，触发B相机报警 |  | 1.B相机触发的报警，报警音和红灯快闪可以持续30秒才会停止 | 手动 | 功能
|  |  | BaseCameraAlarm_065 | 同一台相机连续触发 | P1 | 1.Base已添加 2.相机已通过Base添加 | 1.同一相机连续触发报警， |  | 1.以最后一次报警开始30秒后，Base声音停止播放，指示灯从红灯快闪变为蓝灯常亮 | 手动 | 功能
|  |  | BaseCameraAlarm_066 | 多台（当前最高8台）相机触发报警 | P1 | 1.Base已添加 2.相机已通过Base添加 | 1.多台（当前最高8台）相机连续触发报警， |  | 1.以最后一次报警开始30秒后，Base声音停止播放，指示灯从红灯快闪变为蓝灯常亮 | 手动 | 功能
|  | Base提示音 | BaseCameraAlarm_050 | Base提示音提示开/关 | P0 | 1.Base已添加 2.相机已通过Base添加 3.相机为门铃 | 1.进入Base设置界面，选择提示音管理 2.开启Base提示音，人按门铃 3.关闭Base提示音，人按门铃 |  | 1.进入Base的提示音设置界面，显示开关，提示音类型选项，提示音音量 2.Base会响 3.Base不会响 | 手动 | 功能 |  | 冒烟
|  |  | BaseCameraAlarm_051 | Base提示音音效切换 | P0 | 1.Base已添加 2.相机已通过Base添加 3.相机为门铃 | 1.开启Base提示音，修改Base提示音类型为音效1，人按门铃 2.修改Base提示音类型为音效2，人按门铃 3.修改Base提示音类型为音效3，人按门铃 |  | 1.Base会响，播放音效1 2.Base会响，播放音效2 3.Base会响，播放音效3 | 手动 | 功能
|  |  | BaseCameraAlarm_052 | Base提示音音量（默认） | P1 | 1.Base已添加 2.相机已通过Base添加 3.相机为门铃 | 1.进入Base设置界面，查看音量 2.按门铃 |  | 1.默认为70 2.音量大小适中，清晰 | 手动 | 功能
|  |  | BaseCameraAlarm_053 | Base提示音音量（0，50，100） | P0 | 1.Base已添加 2.相机已通过Base添加 3.相机为门铃 | 1.修改音量大小，0，50，100， |  | 1.音量0时无声音，50变成100时，音量有明显的变化 | 手动 | 功能
|  |  | BaseCameraAlarm_054 | Base提示音修改配置后，重启 | P1 | 1.Base已添加 2.相机已通过Base添加 3.相机为门铃 | 1.修改提示音配置（音效，音量）后，重启Base后按门铃 |  | 1.配置生效，和重启前一样 | 手动 | 功能
|  |  | BaseCameraAlarm_055 | Base提示音修改配置后，Base断网 | P1 | 1.Base已添加 2.相机已通过Base添加 3.相机为门铃 | 1.修改提示音配置（音效，音量）后，断开Base网络（拔掉网线） |  | 1.配置生效，和断网前一样 | 手动 | 功能
|  |  | BaseCameraAlarm_056 | Base提示音修改配置后，复位Base | P1 | 1.Base已添加 2.相机已通过Base添加 3.相机为门铃 | 1.修改提示音配置（音效，音量）后，复位Base，再重新添加Base和相机，按门铃 |  | 1.配置恢复默认 | 手动 | 功能
|  |  | BaseCameraAlarm_057 | 连续按同一台门铃 | P0 | 1.Base已添加 2.相机已通过Base添加 3.相机为门铃 | 1.连续按同一台门铃 |  | 1.按几次就响几下 | 手动 | 功能
|  |  | BaseCameraAlarm_058 | 多台台门铃（当前最高4台）同时按门铃 | P0 | 1.Base已添加 2.相机已通过Base添加 3.相机为门铃 | 1.同时按多台（当前最高4台）门铃 |  | 1.会连续响多下，取决于设备数量 | 手动 | 功能
| 可靠性 | 可靠性 | BaseCameraAlarm_067 | 八台相机持续触发报警72H | P0 | 1.Base已添加 2.相机已通过Base添加 | 1.Base插入SD卡，开启运存储，录像时长设置最长，报警音开启，放在转盘前，持续触发报警3*24H小时 |  | 1.SD卡录像和云存储一一对应，报警音正常播放，设备无异常，报警次数和有效报警数量一致，时长符合预期 | 手动 | 稳定性
|  |  | BaseCameraAlarm_068 | 不同场景报警成功率 | P0 | 1.Base已添加 2.相机已通过Base添加 | 1.在不同场景下（白天/夜晚门口,白天/夜晚树木多的地方，强光照射的地方，设备在遮荫处）四台相机同时触发报警，测试20次 |  | 1.报警正常，云存储和SD卡录像播放流畅，无花屏 | 手动 | 稳定性
| 相机端报警 | PIR&人形 | BaseCameraAlarm_001 | PIR默认值 | P0 | 1.Base已添加 2.相机已通过Base添加 | 1. 查看app上移动侦测值 |  | 1. 电池摄像机等级默认为6档 ；门铃默认关闭，打开后默认为3档 | 手动 | 功能
|  |  | BaseCameraAlarm_002 | PIR开关设置 | P0 | 1.Base已添加 3.相机已通过Base添加 | 1. 打开PIR 2. 返回上一级查看设置结果 |  | 1. PIR打开成功，人触发唤醒设备，设备正常报警 2. PIR都能设置成功，PIR功能正常，设置里PIR开关状态和预览界面状态保持一致 | 手动 | 功能
|  |  | BaseCameraAlarm_003 | 径直走 | P2 | 1.Base已添加 4.相机已通过Base添加 | 1. 打开PIR，分别设置级别为1-10档 2. 设备处于休眠状态，人径直走向设备设备 |  | 1. 设置成功 2. 设备能在不同的距离（2米，3米，4米）能够唤醒 | 手动 | 功能
|  |  | BaseCameraAlarm_004 | 抓拍 | P2 | 1.Base已添加 5.相机已通过Base添加 | 1. 打开设备的PIR 2. 设备处于休眠状态，人在设备的有效范围内走过 |  | 1. 打开成功 2. 设备被唤醒，app能在2s内收到推送消息，成功抓拍到人的图像 | 手动 | 功能
|  |  | BaseCameraAlarm_005 | 白天和夜晚 | P2 | 1.Base已添加 6.相机已通过Base添加 | 1. 白天开启人形，人从设备前走过 2. 白天关闭人形，人从设备前走过 3. 夜晚开启人形，人从设备前走过 4. 夜晚关闭人形，人从设备前走过 |  | 1. 设备启动且报警成功，成功率为100% 2. 设备启动且报警成功，成功率大于95% 3. 设备启动且报警成功，成功率为100% 4. 设备启动且报警成功，成功率为100% | 手动 | 功能
|  |  | BaseCameraAlarm_006 | PIR灵敏度 | P1 | 1.Base已添加 7.相机已通过Base添加 | 1. 设置设备灵敏度分别为1-10档（门铃1-5档） 2. app设置灵敏度在8档时，人在7-8米处走动， 3. 灵敏度在10档时 |  | 1. 设置成功，设备触发的PIR距离和角度合理 2. 设备报警触发，PIR角度80°左右 3. 设备不会误触发 | 手动 | 功能
|  |  | BaseCameraAlarm_007 | 人形检测 | P1 | 1.Base已添加 8.相机已通过Base添加 | 1. 人从设备前走过 2. 非人物（如手）从设备前晃过 |  | 1. 设备启动并报警，10s左右休眠 2. 设备启动但不报警，3s左右休眠下去 | 手动 | 功能
|  |  | BaseCameraAlarm_008 | 非人形检测 | P1 | 1.Base已添加 9.相机已通过Base添加 | 1. 人从设备前走过 2. 非人物（如手）从设备前晃过 |  | 1. 设备启动并报警，10s左右休眠 2. 设备启动并报警，10s左右休眠 | 手动 | 功能
|  |  | BaseCameraAlarm_009 | 人形过滤灵敏度默认值 | P1 | 1.Base已添加 10.相机已通过Base添加 | 1. 进入设置界面，进入报警管理界面 2. 进入报警工作模式，再进入自定义模式 |  | 1. 电池相机移动侦测默认打开，门铃设备移动侦测默认关闭，需要手动打开 2. 人形过滤灵敏度默认为3挡 | 手动 | 功能
|  |  | BaseCameraAlarm_010 | 人形过滤灵敏度使能 | P1 | 1.Base已添加 11.相机已通过Base添加 | 1. 白天和晚上的人形检测均关闭（默认均打开） 2. 打开白天人形检测，关闭晚上人形检测 3. 打开夜晚人形检测，关闭白天人形检测 |  | 1. 人形检测灵敏度不显示 2. 人形检测灵敏度显示，且可以下发生效 3. 人形检测灵敏度显示，且可以下发生效 | 手动 | 功能
|  |  | BaseCameraAlarm_011 | 人形过滤灵敏度 | P1 | 1.Base已添加 12.相机已通过Base添加 | 1. 设置人形过滤灵敏度分别为1-5档 2. 设置人形过滤灵敏度为1档 |  | 1. 设置成功，不同挡位识别效果不同，1档过滤条件较低，5档过滤条件较高 2. 非人形物体触发不会误报 | 手动 | 功能
|  | 低电量 | BaseCameraAlarm_043 | 【低电量报警】唤醒设备 | P0 | 1.Base已添加 2.相机已通过Base添加 | 设备电量低于20% |  | 1. 设备处于休眠时期，app远程唤醒设备 2. 设备电量低于20% | 手动 | 功能
|  |  | BaseCameraAlarm_044 | 【低电量报警】多次唤醒设备 | P0 | 1.Base已添加 2.相机已通过Base添加 | 设备电量低于20% |  | 1. 当电量低于20%时，设备处于休眠状态，app远程唤醒 2. 唤醒设备20次 | 手动 | 功能
|  |  | BaseCameraAlarm_045 | 【低电量报警】一直预览 | P0 | 1.Base已添加 2.相机已通过Base添加 | 设备电量低于20% |  | 1. 电量低于20%时，又一直不充电，且一直唤醒状态 | 手动 | 功能
|  |  | BaseCameraAlarm_046 | 【低电量报警】给设备充电 | P0 | 1.Base已添加 2.相机已通过Base添加 | 设备电量低于20% |  | 1. 当电量低于20%时，设备处于休眠状态，app远程唤醒 2. 给设备充电，当电量高于20%时，唤醒设备 | 手动 | 功能
|  |  | BaseCameraAlarm_047 | 设备电量低于20%，高于10% 低电量与白光灯 | P1 | 1.Base已添加 2.相机已通过Base添加 3.设备电量低于20%且大于10% 4.夜间 | 1. APP预览界面点击开灯 2. 智能模式下，触发移动侦测 3. 全彩模式下，触发移动侦测 |  | 1. APP会提示电量低，无法开灯的提示 2. 检测到报警后，可以正常亮灯 3. 预览和移动侦测触发均可正常亮灯 | 手动 | 功能
|  |  | BaseCameraAlarm_048 | 电量低于10%，高于5% | P1 | 1.Base已添加 2.相机已通过Base添加 3.设备电量低于10%，高于5% 4.夜间 | 1. 智能模式下，触发移动侦测 2. 全彩模式下，预览或触发移动侦测 |  | 1. 白光灯亮，亮度减弱 2. 白光灯亮，亮度减弱 | 手动 | 功能
|  |  | BaseCameraAlarm_049 | 电量低于5% | P1 | 1.Base已添加 2.相机已通过Base添加 3.电量低于5% | 1. 智能模式下，触发移动侦测 2. 全彩模式下，预览或触发移动侦测 |  | 1. 白光灯不会亮 2. 白光灯不会亮 | 手动 | 功能
|  | 区域报警 | BaseCameraAlarm_029 | 区域报警-设置单个 | P0 | 1.Base已添加 2.相机已通过Base添加 | 1. 设置单个报警区域 2. 在非报警区域内移动 3. 在报警区域内移动 |  | 1. 设置成功 2. 不会触发报警 3. 会触发报警 | 手动 | 功能
|  |  | BaseCameraAlarm_030 | 区域报警-设置多区域 | P1 | 1.Base已添加 2.相机已通过Base添加 | 1. 设置多个区域（2个或4个或6个） 2. 在非报警区域内移动 3. 在报警区域内移动 |  | 1. 设置成功 2. 不会触发报警 3. 会触发报警 | 手动 | 功能
|  |  | BaseCameraAlarm_031 | 区域报警-多个区域重叠 | P1 | 1.Base已添加 2.相机已通过Base添加 | 1. 设置多个区域，且区域重叠在一起 2. 在非报警区域内移动 3. 在报警区域内移动 |  | 1. 设置成功 2. 不会触发报警 3. 会触发报警 | 手动 | 功能
|  | 声光报警 | BaseCameraAlarm_032 | 声光报警-智能模式 | P0 | 1.Base已添加 2.相机已通过Base添加 3.夜间环境 | 1.智能模式下,人在设备前移动 2.开启声光报警，联动白光灯，人在设备前移动 3.联动联动警笛，人在设备前移动 4.联动声光报警，人在设备前移动 |  | 1.设备唤醒为夜视，触发报警后白光灯开启 2.白光灯一直亮直到设备进入休眠灭 3.警笛一直响直到设备进入休眠停止响 4.白光灯一直亮，警笛一直响，直到设备进入休眠灭和停止响 | 手动 | 功能
|  |  | BaseCameraAlarm_033 | 声光报警-全彩模式 | P0 | 1.Base已添加 2.相机已通过Base添加 3.夜间环境 | 1.全彩模式下,人在设备前移动 2.开启声光报警，联动白光灯，人在设备前移动 3.联动联动警笛，人在设备前移动 4.联动声光报警，人在设备前移动 |  | 1.设备唤醒的同时白光灯打开，触发报警后，知道进入休眠白光灯才会灭 2.白光灯一直亮直到设备进入休眠灭 3.警笛一直响直到设备进入休眠停止响 4.白光灯一直亮，警笛一直响，直到设备进入休眠灭和停止响 | 手动 | 功能
|  |  | BaseCameraAlarm_034 | 声光报警-黑白模式 | P0 | 1.Base已添加 2.相机已通过Base添加 3.夜间环境 | 1.黑白模式下,人在设备前移动 2.开启声光报警，联动白光灯，人在设备前移动 3.联动联动警笛，人在设备前移动 4.联动声光报警，人在设备前移动 |  | 1.设备唤醒为夜视，触发报警后仍然为夜视 2.白光灯一直亮直到设备进入休眠灭 3.警笛一直响直到设备进入休眠停止响 4.白光灯一直亮，警笛一直响，直到设备进入休眠灭和停止响 | 手动 | 功能
|  |  | BaseCameraAlarm_035 | 夜间声光报警计划-白光灯模式 | P1 | 1.Base已添加 2.相机已通过Base添加 3.夜间环境 | 1. 声光报警类型选择白光灯模式，设置声光报警计划时间，全彩模式选择智能模式 2. 声光报警类型选择白光灯模式，设置声光报警计划时间，全彩模式选择全彩模式 3. 声光报警类型选择白光灯模式，设置声光报警计划时间，全彩模式选择黑白模式 |  | 1. 设置成功，触发pir，计划时间内外设备均会亮白光灯 2. 设置成功，触发pir，计划时间内外设备均会亮白光灯 3. 设置成功，触发pir，计划时间内会亮白光灯，其余均不会亮 | 手动 | 功能
|  |  | BaseCameraAlarm_036 | 夜间声光报警计划-声音模式 | P1 | 1.Base已添加 2.相机已通过Base添加 3.夜间环境 | 1. 声光报警类型选择声音报警模式，设置声光报警计划时间，全彩模式选择智能模式 2. 声光报警类型选择声音报警模式，设置声光报警计划时间，全彩模式选择全彩模式 3. 声光报警类型选择声音报警模式，设置声光报警计划时间，全彩模式选择黑白模式 |  | 1. 设置成功，触发pir，计划时间内设备蜂鸣器会响，其余时间不会响 2. 设置成功，触发pir，计划时间内设备蜂鸣器会响，其余时间不会响 3. 设置成功，触发pir，计划时间内设备蜂鸣器会响，其余时间不会响 | 手动 | 功能
|  |  | BaseCameraAlarm_037 | 夜间声光报警计划-声光报警模式 | P1 | 1.Base已添加 2.相机已通过Base添加 3.夜间环境 | 1. 声光报警类型选择声光报警模式，设置声光报警计划时间，全彩模式选择智能模式 2. 声光报警类型选择声光报警模式，设置声光报警计划时间，全彩模式选择全彩模式 3. 声光报警类型选择声光报警模式，设置声光报警计划时间，全彩模式选择黑白模式 |  | 1. 设置成功，触发pir，计划时间内外设备均会亮白光灯，蜂鸣器只会在计划时间内响 2. 设置成功，触发pir，计划时间内外设备均会亮白光灯，蜂鸣器只会在计划时间内响 3. 设置成功，触发pir，计划时间内会亮白光灯和响蜂鸣器，其余时间不会亮白光灯和蜂鸣器 | 手动 | 功能
|  |  | BaseCameraAlarm_038 | 白天声光报警计划-白光灯模式 | P1 | 1.Base已添加 2.相机已通过Base添加 3.白天环境 | 1. 声光报警类型选择白光灯模式，设置声光报警计划时间，全彩模式选择智能模式 2. 声光报警类型选择白光灯模式，设置声光报警计划时间，全彩模式选择全彩模式 3. 声光报警类型选择白光灯模式，设置声光报警计划时间，全彩模式选择黑白模式 |  | 1. 设置成功，触发pir，计划时间内设备会亮白光灯 2. 设置成功，触发pir，计划时间内设备会亮白光灯 3. 设置成功，触发pir，计划时间内会亮白光灯，其余均不会亮 | 手动 | 功能
|  |  | BaseCameraAlarm_039 | 白天声光报警计划-声音模式 | P1 | 1.Base已添加 2.相机已通过Base添加 3.白天环境 | 1. 声光报警类型选择声音报警模式，设置声光报警计划时间，全彩模式选择智能模式 2. 声光报警类型选择声音报警模式，设置声光报警计划时间，全彩模式选择全彩模式 3. 声光报警类型选择声音报警模式，设置声光报警计划时间，全彩模式选择黑白模式 |  | 1. 设置成功，触发pir，计划时间内设备蜂鸣器会响，其余时间不会响 2. 设置成功，触发pir，计划时间内设备蜂鸣器会响，其余时间不会响 3. 设置成功，触发pir，计划时间内设备蜂鸣器会响，其余时间不会响 | 手动 | 功能
|  |  | BaseCameraAlarm_040 | 白天声光报警计划-声光报警模式 | P1 | 1.Base已添加 2.相机已通过Base添加 3.白天环境 | 1. 声光报警类型选择声光报警模式，设置声光报警计划时间，全彩模式选择智能模式 2. 声光报警类型选择声光报警模式，设置声光报警计划时间，全彩模式选择全彩模式 3. 声光报警类型选择声光报警模式，设置声光报警计划时间，全彩模式选择黑白模式 |  | 1. 设置成功，触发pir，计划时间内设备均会亮白光灯，蜂鸣器只会在计划时间内响 2. 设置成功，触发pir，计划时间内设备均会亮白光灯，蜂鸣器只会在计划时间内响 3. 设置成功，触发pir，计划时间内会亮白光灯和响蜂鸣器，其余时间不会亮白光灯和蜂鸣器 | 手动 | 功能
|  |  | BaseCameraAlarm_041 | 声光报警铃声-切换 | P0 | 1.Base已添加 2.相机已通过Base添加 | 1. 修改声光报警铃声为铃声2 2. 触发声光报警 3. 修改报警铃声为铃声3 |  | 1. 修改成功 2. 声音报警铃声为铃声2 3. 修改成功，声音报警铃声为铃声3 | 手动 | 功能
|  |  | BaseCameraAlarm_042 | 声光报警铃声-音量 | P0 | 1.Base已添加 2.相机已通过Base添加 | 1. 在铃声2的时候修改报警音量，遍历0，70，100 2. 在铃声3的时候修改报警音量，遍历0，70，100 |  | 1. 音量生效，值越大声音越大 2. 音量生效，值越大声音越大 | 手动 | 功能
|  | 报警消息 | BaseCameraAlarm_012 | app告警消息 | P0 | 1.Base已添加 2.相机已通过Base添加 | 1. 关闭接收报警推送 2. 打开接收报警推送 |  | 1. 触发报警，APP没有收到推送报警消息 2. 触发报警，APP正常收到推送报警消息 | 手动 | 功能 |  | 冒烟
|  |  | BaseCameraAlarm_013 | 删除报警 | P0 | 1.Base已添加 2.相机已通过Base添加 3.设备已经触发报警 | 1. 删除所有的报警消息以及设备的报警图片 2. 再次唤醒并触发设备 |  | 1. 删除成功 2. 设备再次报警成功 | 手动 | 功能
|  |  | BaseCameraAlarm_014 | 云存储录像时间和报警消息时间一致 | P0 | 1.Base已添加 2.相机已通过Base添加 3.设备已经触发报警 4.设备开通云存储 | 1. 触发事件，查看报警消息时间 与云存储界面的此事件的录像的起始时间对比 |  | 1. 消息时间和云存储开始录像时间一致 | 手动 | 功能
|  |  | BaseCameraAlarm_015 | 从报警消息进入本地回放 | P0 | 1.Base已添加 2.相机已通过Base添加 3.设备已经触发报警 4.设备已插入SD卡 | 1. 点击报警消息处的本地回放图标 |  | 1. 可进入设备的本地回放 | 手动 | 功能
|  |  | BaseCameraAlarm_016 | 从报警消息进入云回放 | P0 | 1.Base已添加 2.相机已通过Base添加 3.设备已经触发报警 4.设备开通云存储 | 1. 点击报警消息处的云回放回放图标 |  | 1. 可进入设备的云存储 | 手动 | 功能
|  |  | BaseCameraAlarm_017 | 报警消息与本地回放为一一对应关系 | P0 | 1.Base已添加 2.相机已通过Base添加 3.设备已经触发报警 4.设备已插入SD卡 | 1. 触发报警后，进入本地回放查看录像 |  | 1. 可查看最新生成的录像 | 手动 | 功能
|  |  | BaseCameraAlarm_018 | Base拔掉网线时触发报警 | P0 | 1.Base已添加 2.相机已通过Base添加 3.有录像存在 4.设备已开通云存储 | 1.将base断开网线 2.在相机前移动触发报警 3.触发10分钟后,恢复网络 |  | 1.Base离线，相机也显示离线 2.相机唤醒红灯快闪 3.断网期间会有SD卡录像生成，可查看，最多20段，云存储录像不会生成，Base和相机无异常 | 手动 | 功能
|  |  | BaseCameraAlarm_019 | Base拔掉电源线时触发报警 | P0 | 1.Base已添加 2.相机已通过Base添加 3.有录像存在 4.设备已开通云存储 | 1.将base拔掉电源线 2.在相机前移动触发报警 3.触发10分钟后,恢复网络 |  | 1.Base离线，相机也显示离线 2.相机唤醒红灯快闪 3.断网期间会有SD卡录像生成，可查看，最多20段，云存储录像不会生成，Base和相机无异常 | 手动 | 功能
|  |  | BaseCameraAlarm_020 | 相机离线时触发报警 | P0 | 1.Base已添加 2.相机已通过Base添加 3.有录像存在 4.设备已开通云存储 | 1.将相机拿远 2.在相机前移动触发报警 3.触发10分钟后，恢复网络 |  | 1.直到相机红灯快闪，APP上显示离线 2.相机唤醒红灯快闪 3.断网期间会有SD卡录像生成，可查看，最多20段，云存储录像不会生成，Base和相机无异常 | 手动 | 功能
|  |  | BaseCameraAlarm_021 | 报警消息中显示报警图片和检测对象 | P0 | 1.Base已添加 2.相机已通过Base添加 3.设备已经触发报警 4.设备已插入SD卡 | 1. 触发报警 |  | 1. 报警消息中显示报警图片（JPEG格式）、报警事件和检测对象 | 手动 | 功能
|  | 报警计划 | BaseCameraAlarm_026 | 相机的报警计划（同一天） | P0 | 1.Base已添加 2.相机已通过Base添加 | 1. 设置设备报警开启时间A和关闭时间B（报警计划） 2. 设置设备报警开启时间C和关闭时间D，CD时间段包含AB时间段（报警计划） |  | 1. 设置成功，设备在设置时间内触发报警，其他时间不上报报警 2. 设备在CD时间段都会报警，其他时间不报警 | 手动 | 功能
|  |  | BaseCameraAlarm_027 | 相机的报警计划（跨天） | P1 | 1.Base已添加 2.相机已通过Base添加 | 1. 设置设备报警开启时间A和关闭时间B（跨天）（如：21：12-02：00） |  | 1. 设置成功，设备在设置时间内触发报警，其他时间不上报报警 | 手动 | 功能
|  |  | BaseCameraAlarm_028 | 相机的报警计划（跨天时间覆盖） | P1 | 1.Base已添加 2.相机已通过Base添加 | 1. 设置设备报警开启时间A和关闭时间B（报警计划）（如：21：12-22：00） 2. 设置设备报警开启时间C和关闭时间D，时间点D位于第二天某一时间（如：20：00-02：00），CD时间段包含AB时间段（报警计划） |  | 1. 设置成功，设备在设置时间内触发报警，其他时间不上报报警 2. 设备在CD时间段都会报警，其他时间不报警 | 手动 | 功能
|  | 报警频率 | BaseCameraAlarm_022 | 相机的报警频率默认值 | P0 | 1.Base已添加 2.相机已通过Base添加 | 1. 添加设备，查看报警频率 |  | 1. 报警频率显示为关闭 | 手动 | 功能
|  |  | BaseCameraAlarm_023 | 相机的报警频率设置为2min | P1 | 1.Base已添加 2.相机已通过Base添加 | 1. 报警频率设置为2min |  | 1. 频繁触发报警设备每隔2min上传报警一次 | 手动 | 功能
|  |  | BaseCameraAlarm_024 | 相机的报警频率设置为5min | P0 | 1.Base已添加 2.相机已通过Base添加 | 1. 报警频率设置为5min |  | 1. 频繁触发报警设备每隔5min上传报警一次 | 手动 | 功能
|  |  | BaseCameraAlarm_025 | 相机的报警频率设置为10min | P1 | 1.Base已添加 2.相机已通过Base添加 | 1. 报警频率设置为10min |  | 1. 频繁触发报警设备每隔10min上传报警一次 | 手动 | 功能

## 相机云存储
子模块 | 子功能 | 测试项 | 用例编号 | 用例名称 | 用例等级 | 前置条件 | 测试步骤 | 测试数据 | 预期结果 | 执行方式 | 用例类型 | 执行复杂度 | 标签1 | 标签2 | 标签3 | 标签4 | 标签5
云存储 | 云存储（付费版） | 付费云存储查看 | BaseCloudStorage_054 | 云存储（付费版）报警，录像，查看功能 | P0 | 1.设备已开通过云存储 | 1. 设备打开PIR，触发PIR事件 2. 查看云回放 |  | 1. APP有报警推送 2. 云回放有对应的事件录像，音视频输出正常，无花屏.卡顿.跳帧.绿屏.音视频不同步.声音失真现象 | 手动 | 功能 |  | 冒烟
|  |  | BaseCloudStorage_055 | 云存储（付费版）删除在添加 | P1 | 1.设备已开通过云存储 | 1. 删除设备再添加，观看录像 |  | 1. 之前的录像仍然能够观看 | 手动 | 功能
|  |  | BaseCloudStorage_056 | 云存储（付费版）录像时间和报警消息时间一致 | P0 | 1.设备已开通过云存储 | 1. 触发事件，查看报警消息时间 2. 进入回放，查看该事件录像的起始时间 |  | 1. 存在云录像 2. 消息时间和开始录像时间一致 | 手动 | 功能
|  |  | BaseCloudStorage_057 | 云存储（付费版）离线查看云存储 | P1 | 1.设备已离线 | 1. 查看设备云回放 |  | 1. 之前云录像可查看到 | 手动 | 功能
|  |  | BaseCloudStorage_058 | 云存储（付费版）添加到夏令时及其他国家的云存储 | P0 | 1.手机切换到有夏令时的国家，如纽约，悉尼 | 1. 添加设备，开启PIR，触发报警 2. 查看云回放 |  | 1. app收到报警消息 2. 云回放视频录制及播放正常，osd显示正确 | 手动 | 功能
|  |  | BaseCloudStorage_059 | 云存储（付费版）拖动云回放时间轴查看视频加载 | P0 | 1.已开通云储存 | 1. 播放云录像 2. 拖动时间轴查看云录像 |  | 1. 可以正常播放云存储 2. 云回放录像可以正常加载出来 | 手动 | 功能
|  |  | BaseCloudStorage_060 | 云存储（付费版）时切换报警点查看视频加载 | P0 | 1.已开通云储存 | 1. 播放云录像 2. 选择一个报警点查看云录像 |  | 1. 可以正常播放云存储 2. 云回放录像可以正常加载出来；报警点录像时间与报警时间一致，且画面显示正确 | 手动 | 功能
|  |  | BaseCloudStorage_061 | 云存储（付费版）切换云回放日期 | P0 | 1.已开通云储存 2.设备已上线，已开通云存储（录像1天以上） | 1. 播放云录像 2. 切换回放日期 |  | 1. 可以正常播放云存储 2. 云回放录像可以正常加载出来；录像播放时间准确 | 手动 | 功能
|  |  | BaseCloudStorage_062 | 云存储（付费版）切换云回放日期--最早一天录像 | P0 | 1.已开通云储存 2.设备已上线，已开通云存储（录像1天以上） | 1. 播放云录像 2. 切换回放日期到最早1天录像 |  | 1. 可以正常播放云存储 2. 云回放录像可以正常加载出来；录像播放时间准确 | 手动 | 功能
|  |  | BaseCloudStorage_063 | 云存储串流测试 | P1 | 1.已开通云储存 2.设备已上线，已开通云存储（录像1天以上） | 1.查看A相机的云存储 2.查看B相机的云存储 3.查看C相机的云存储 4.查看D相机的云存储 |  | 1.显示的是A相机的云存储 2.显示的是B相机的云存储 3.显示的是C相机的云存储 4.显示的是D相机的云存储 | 手动 | 功能
|  | 付费云存储设置 | BaseCloudStorage_028 | 云存储（付费版）sd卡和云回放切换 | P1 | 1.存在云存储和sd卡录像 | 1. 触发事件报警 2. 云存储录像和SD卡录像互切 3. 步骤2操作10次 |  | 1. sd卡录像和云录像均正常录像 2. 切换后回放录像正常 3. 每次切换后播放画面均显示正常且正确 | 手动 | 功能
|  |  | BaseCloudStorage_029 | 云存储（付费版）预览切到云回放 | P1 | 1.设备已开通过云存储 | 1. 通过预览界面进入回放 |  | 1. 从当天有录像的位置开始回放。 | 手动 | 功能
|  |  | BaseCloudStorage_030 | 云存储（付费版）消息列表进入回放 | P0 | 1.设备已开通过云存储 | 1. 通过报警消息界面进入回放 |  | 1. 从当前报警消息处开始回放录像 | 手动 | 功能
|  |  | BaseCloudStorage_031 | 看云存储（付费版）设备不会唤醒设备（消息列表进入） | P1 | 1.设备已开通过云存储 | 1. 消息列表进入查看云回放 |  | 1. 可正常查看云回放，设备处于休眠状态不会被唤醒 | 手动 | 功能
|  |  | BaseCloudStorage_032 | 预览切到云存储（付费版）会唤醒，但会30s后休眠 | P0 | 1.设备已开通过云存储 | 1. 设备处于休眠状态，预览设备 2. 预览切换云回放 |  | 1. 设备唤醒出图正常 2. 切换成功，播放云回放，30s设备休眠 | 手动 | 功能
|  |  | BaseCloudStorage_033 | 升级时云存储（付费版）不录像 | P2 | 1.已开通云储存 | 1. 云存储录制过程中升级设备 2. 等待3分钟后，播放云录像 |  | 1.设备升级成功 2. 该节点的云录数据显示正常，音视频输出正常，升级前后视频完整，无断层（升级过程中不录像） | 手动 | 功能
|  |  | BaseCloudStorage_034 | 设备未插入SD卡，云存储（付费版）录像不受影响 | P2 | 1.设备未插入sd卡 | 1. 开启云存储，sd卡使能打开 2. 开启云存储，sd卡使能关闭 |  | 1. 云存储继续录像 2. 云存储继续录像 | 手动 | 功能
|  |  | BaseCloudStorage_035 | 直播切换清晰度后查看云存储（付费版） | P2 | 1.已开通云储存 | 1. 直播时在不同清晰度模式下各播放5分钟 2. 进入云回放检查该段时间的云录像 |  | 1. 各个清晰度下播放正常，无花屏，绿屏 2. 该段时间的视频音视频输出正常（均高清）；不存在断点 | 手动 | 功能
|  |  | BaseCloudStorage_036 | 云存储（付费版）录像消息列表删除（单个） | P1 | 1.设备已开启云存储 | 1. 用户添加设备，购买云存储 2. 触发报警，在消息列表查看云存储，点击删除单个视频 |  | 1. 设备添加成功，云存储购买成功 2. 云视频删除成功，在云存储界面查找不到对应的录像，SD卡回放出的录像和报警点未删除 | 手动 | 功能
|  |  | BaseCloudStorage_037 | 云存储（付费版）录像云存储界面删除（整天） | P1 | 1.设备已开启云存储 | 1. 用户添加设备，购买云存储 2. 触发报警，在云存储界面，点击删除全天视频 |  | 1. 设备添加成功，云存储购买成功 2. 云视频当天的视频删除成功，消息列表处的当天记录也均被删除，SD卡回放出的录像和报警点未删除 | 手动 | 功能
|  |  | BaseCloudStorage_038 | 录像时长（付费版）默认值 | P0 | 1.设备已开启云存储 | 1. 用户添加设备，购买云存储 2. 触发报警，查看云存储录像时长 |  | 1. 设备添加成功，云存储购买成功 2. 设备云存储时长默认10s | 手动 | 功能
|  |  | BaseCloudStorage_039 | 自定义-录像时长（付费版） | P0 | 1.设备已开启云存储 | 1. 用户添加设备，购买云存储 2. 设置录像时长为10s，触发报警 3. 设置录像时长为20s，触发报警 4. 设置录像时长为30s，触发报警 |  | 1. 设备添加成功，云存储购买成功 2. 设备云存储时长10s 3. 设备云存储时长20s 4. 设备云存储时长30s | 手动 | 功能
|  |  | BaseCloudStorage_040 | 省电-录像时长（付费版） | P0 | 1.设备已开启云存储 | 1. 用户添加设备，购买云存储 2. 设置录像为省电模式，触发报警 |  | 1. 设备添加成功，云存储购买成功 2. 设备云存储时长8s | 手动 | 功能
|  |  | BaseCloudStorage_041 | 性能模式-录像时长（付费版） | P0 | 1.设备已开启云存储 | 1. 用户添加设备，购买云存储 2. 设置录像为性能模式，触发报警 |  | 1. 设备添加成功，云存储购买成功 2. 设备云存储最大时长30秒 | 手动 | 功能
|  |  | BaseCloudStorage_042 | 云存储分辨率（付费版） | P0 | 1.设备已开启云存储 | 1. 用户添加设备，购买云存储 2. 设备为200w设备，触发报警，查看云存储分辨率 |  | 1. 设备添加成功，云存储购买成功 2. 设备云存储分辨率为1536X1536 | 手动 | 功能
|  |  | BaseCloudStorage_043 | 断网/断电-云存储（付费版） | P1 | 1.设备已开启云存储 | 1. 用户添加设备，购买云存储 2. 路由器断电，PIR触发唤醒设备，网络恢复后查看云存储 3. 路由器断网，PIR触发唤醒设备，网络恢复后查看云存储 4. 设备离路由器较远，PIR触发唤醒设备，网络恢复后查看云存储 |  | 1. 设备添加成功，云存储购买成功 2. 断电期间无报警消息，SD卡里存在录像 3. 设备触发报警且生成云存储图片，SD卡里存在录像 4. 设备未触发报警及云存储录像，SD卡里存在录像 | 手动 | 功能
|  |  | BaseCloudStorage_044 | 云存储（付费版）录像音视频 | P0 | 1.设备已开启云存储 | 1. 用户添加设备，购买云存储 2. 触发报警，查看云存储音视频 |  | 1. 设备添加成功，云存储购买成功 2. 云存储音视频同步画面音频清晰 | 手动 | 功能
|  |  | BaseCloudStorage_045 | 云存储（付费版）录像下载 | P0 | 1.设备已开启云存储 | 1. 用户添加设备，购买云存储 2. 触发报警，在消息列表查看云存储，点击下载 |  | 1. 设备添加成功，云存储购买成功 2. 下载后录像音视频同步画面音频清晰 | 手动 | 功能
|  |  | BaseCloudStorage_046 | 云存储（付费版）录像分享 | P0 | 1.设备已开启云存储 | 1. 用户添加设备，购买云存储 2. 触发报警，在消息列表查看云存储，点击分享 |  | 1. 设备添加成功，云存储购买成功 2. 分享后录像音视频同步画面音频清晰 | 手动 | 功能
|  |  | BaseCloudStorage_049 | 云存储（付费版）录像录屏（付费版） | P0 | 1.设备已开启云存储 | 1. 用户添加设备，购买云存储 2. 触发报警，在云存储界面查看云存储，点击录屏 |  | 1. 设备添加成功，云存储购买成功 2. 录屏录像音视频同步画面音频清晰 | 手动 | 功能
|  |  | BaseCloudStorage_050 | 云存储（付费版）录像倍速播放 | P1 | 1.设备已开通云存储 | 1. 修改报警时间为30秒，触发移动侦测， 3. 查看云回放 |  | 1. 修改成功 2. 云回放视频为30s，高清且可以切换倍速播放 | 手动 | 功能
|  |  | BaseCloudStorage_051 | 云存储（付费版）录像截图（付费版） | P1 | 1.设备已开启云存储 | 1. 用户添加设备，购买云存储 2. 触发报警，在云存储界面查看云存储，点击截图 |  | 1. 设备添加成功，云存储购买成功 2. 截图画面清晰分辨率正确 | 手动 | 功能
|  |  | BaseCloudStorage_052 | 门铃云存储（付费版）录像 | P0 | 1.设备已开启云存储 | 1. 用户添加设备，购买云存储 2. 按门铃，在消息列表查看云存储 3. 在云存储界面查看此录像 |  | 1. 设备添加成功，云存储购买成功 2. 录像音视频同步画面音频清晰 3. 录像音视频同步画面音频清晰 | 手动 | 功能
|  |  | BaseCloudStorage_053 | 云存储（付费版）查看报警点跳转到云回放 | P0 | 1.已开通云储存 | 1. 报警消息列表查看设备报警消息 2. 点击报警点左边按键（移动报警或哭声报警） |  | 1. 显示有云视频 2. 直接跳转到该报警点云回放片段，播放正常 | 手动 | 功能
| 云存储（免费版） | 免费云存储查看 | BaseCloudStorage_015 | 云存储报警(免费版)，录像，查看功能 | P0 | 1.开启免费云存储 | 1. 设备打开PIR，触发PIR事件 2. 查看云回放 |  | 1. APP有报警推送 2. 云回放有对应的事件录像，音视频输出正常，无花屏.卡顿.跳帧.绿屏.音视频不同步.声音失真现象 | 手动 | 功能 |  | 冒烟
|  |  | BaseCloudStorage_016 | 云存储（免费版）删除在添加 | P2 | 1.开启免费云存储 | 1. 删除设备再添加，观看录像 |  | 1. 之前的录像仍然能够观看 | 手动 | 功能
|  |  | BaseCloudStorage_017 | 云存储（免费版）录像时间和报警消息时间一致 | P0 | 1.开启免费云存储 | 1. 触发事件，查看报警消息时间 2. 进入回放，查看该事件录像的起始时间 |  | 1. 存在云录像 2. 消息时间和开始录像时间一致 | 手动 | 功能
|  |  | BaseCloudStorage_018 | 云存储（免费版）离线查看云存储 | P1 | 1.开启免费云存储 2.设备已离线 | 1. 查看设备云回放 |  | 1. 之前云录像可查看到 | 手动 | 功能
|  |  | BaseCloudStorage_019 | 云存储（免费版）添加到夏令时及其他国家的云存储 | P0 | 1.开启免费云存储 2.手机切换到有夏令时的国家，如纽约，悉尼 | 1. 添加设备，开启PIR，触发报警 2. 查看云回放 |  | 1. app收到报警消息 2. 云回放视频录制及播放正常，osd显示正确 | 手动 | 功能
|  |  | BaseCloudStorage_020 | 云存储（免费版）拖动云回放时间轴查看视频加载 | P1 | 1.开启免费云存储 | 1. 播放云录像 2. 拖动时间轴查看云录像 |  | 1. 可以正常播放云存储 2. 云回放录像可以正常加载出来 | 手动 | 功能
|  |  | BaseCloudStorage_021 | 云存储（免费版）云回放时切换报警点查看视频加载 | P1 | 1.开启免费云存储 | 1. 播放云录像 2. 选择一个报警点查看云录像 |  | 1. 可以正常播放云存储 2. 云回放录像可以正常加载出来；报警点录像时间与报警时间一致，且画面显示正确 | 手动 | 功能
|  |  | BaseCloudStorage_022 | 云存储（免费版）切换云回放日期 | P1 | 1.开启免费云存储 2.设备已上线，已开启免费云存储（录像1天以上） | 1. 播放云录像 2. 切换回放日期 |  | 1. 可以正常播放云存储 2. 云回放录像可以正常加载出来；录像播放时间准确 | 手动 | 功能
|  |  | BaseCloudStorage_023 | 切换云回放日期--最早一天录像 | P2 | 1.开启免费云存储 2.设备已上线，已开启免费云存储（录像1天以上） | 1. 播放云录像 2. 切换回放日期到最早1天录像 |  | 1. 可以正常播放云存储 2. 云回放录像可以正常加载出来；录像播放时间准确 | 手动 | 功能
|  |  | BaseCloudStorage_024 | 云存储（免费版）sd卡和云回放切换 | P1 | 1.存在免费云存储和sd卡录像 | 1. 触发事件报警 2. 云存储录像和SD卡录像互切 3. 步骤2操作10次 |  | 1. sd卡录像和云录像均正常录像 2. 切换后回放录像正常 3. 每次切换后播放画面均显示正常且正确 | 手动 | 功能
|  |  | BaseCloudStorage_025 | 云存储（免费版）预览切到云回放 | P1 | 1.开启免费云存储 | 1. 通过预览界面进入回放 |  | 1. 从当天有录像的位置开始回放。 | 手动 | 功能
|  |  | BaseCloudStorage_026 | 云存储（免费版）预览切到云回放会唤醒，但会30s后休眠 | P1 | 1.开启免费云存储 | 1. 设备处于休眠状态，预览设备 2. 预览切换云回放 |  | 1. 设备唤醒出图正常 2. 切换成功，播放云回放，30s设备休眠 | 手动 | 功能
|  |  | BaseCloudStorage_027 | 云存储录像（免费版）音视频 | P0 | 1.开启免费云存储 | 1. 用户开启免费云存储 2. 触发报警，查看云存储音视频 |  | 1. 设备添加成功，免费云存储开启成功 2. 云存储音视频同步画面音频清晰 | 手动 | 功能
|  | 免费云存储设置 | BaseCloudStorage_001 | 云存储(免费版)开启/关闭 | P0 | 1.开启免费云存储 | 1.默认状态 2.开启免费云存储 3.关闭免费云存储 |  | 1.默认关闭 2.会有云存储录像生成 3.云存储不会生成，报警为图片 | 手动 | 功能
|  |  | BaseCloudStorage_002 | 录像时长（免费版） | P0 | 1.开启免费云存储 | 1. 用户添加设备，未购买云存储 2. 触发报警，查看云存储录像 |  | 1. 设备添加成功，各项功能正常 2. 设备云存储录像时长为6s | 手动 | 功能
|  |  | BaseCloudStorage_003 | 云存储分辨率（免费版） | P1 | 1.开启免费云存储 | 1. 用户添加设备，未购买云存储 2. 触发报警，查看云存储分辨率 |  | 1. 设备添加成功，各项功能正常 2. 设备云存储分辨率为标清 | 手动 | 功能
|  |  | BaseCloudStorage_004 | 云回放时截图（免费版） | P2 | 1.开启免费云存储 | 1.播放云录像 2.点击截图 3.查看相册 |  | 1. 可以正常播放云存储 2. 截图成功，并给出提示 3. 相册中显示图片清晰 | 手动 | 功能
|  |  | BaseCloudStorage_005 | 云回放时录像（免费版） | P2 | 1.开启免费云存储 | 1. 播放云录像 2. 点击录像 3.云存储播放完后 4. 查看相册 |  | 1. 可以正常播放云存储 2. 开始录制，画面显示录制中 3. 录制保存成功，并给出提示 4. 录制视频音视频输出正常，无花屏.卡顿.跳帧.绿屏.音视频不同步.声音失真现象 | 手动 | 功能
|  |  | BaseCloudStorage_006 | 升级时云存储（免费版）不录像 | P2 | 1.开启免费云存储 | 1. 云存储录制过程中升级设备 2. 等待3分钟后，播放云录像 |  | 1.设备升级成功 2. 该节点的云录数据显示正常，音视频输出正常，升级前后视频完整，无断层（升级过程中不录像） | 手动 | 功能
|  |  | BaseCloudStorage_007 | 设备未插入SD卡，云存储录像（免费版）不受影响 | P2 | 1.设备未插入sd卡 2.开启免费云存储 | 1. 开启云存储，sd卡使能打开 2. 开启云存储，sd卡使能关闭 |  | 1. 云存储继续录像 2. 云存储继续录像 | 手动 | 功能
|  |  | BaseCloudStorage_008 | 直播切换清晰度后查看云回放（免费版） | P2 | 1.开启免费云存储 | 1. 直播时在不同清晰度模式下各播放5分钟 2. 进入云回放检查该段时间的云录像 |  | 1. 各个清晰度下播放正常，无花屏，绿屏 2. 该段时间的视频音视频输出正常（均高清）；不存在断点 | 手动 | 功能
|  |  | BaseCloudStorage_009 | 云存储（免费版）录像消息列表删除（单个） | P1 | 1.开启免费云存储 | 1. 用户开启免费云存储 2. 触发报警，在消息列表查看云存储，点击删除 |  | 1. 设备添加成功，免费云存储开启成功 2. 云视频删除成功，在云存储界面查找不到对应的录像，SD卡回放出的录像和报警点未删除 | 手动 | 功能
|  |  | BaseCloudStorage_010 | 云存储录像（免费版）云存储界面删除（整天） | P1 | 1.开启免费云存储 | 1. 用户开启免费云存储 2. 触发报警，在云存储界面，点击删除 |  | 1. 设备添加成功，免费云存储开启成功 2. 云视频当天的视频删除成功，消息列表处的当天记录也均被删除，SD卡回放出的录像和报警点未删除 | 手动 | 功能
|  |  | BaseCloudStorage_011 | 自定义-录像时长（免费版） | P1 | 1.开启免费云存储 | 1. 用户开启免费云存储 2. 设置录像时长为10s，触发报警 3. 设置录像时长为20s，触发报警 4. 设置录像时长为30s，触发报警 |  | 1. 设备添加成功，免费云存储开启成功 2. 设备云存储时长6s 3. 设备云存储时长6s 4. 设备云存储时长6s | 手动 | 功能
|  |  | BaseCloudStorage_012 | 省电-录像时长（免费版） | P1 | 1.开启免费云存储 | 1. 用户开启免费云存储 2. 设置录像为省电模式，触发报警 |  | 1. 设备添加成功，免费云存储开启成功 2. 设备云存储时长6s | 手动 | 功能
|  |  | BaseCloudStorage_013 | 性能模式-录像时长（免费版） | P1 | 1.开启免费云存储 | 1. 用户开启免费云存储 2. 设置录像为性能模式，触发报警 |  | 1. 设备添加成功，免费云存储开启成功 2. 设备云存储最大时长30秒 | 手动 | 功能
|  |  | BaseCloudStorage_014 | 断网/断电-云存储录像（免费版） | P2 | 1.开启免费云存储 | 1. 用户开启免费云存储 2. 路由器断电，PIR触发唤醒设备，网络恢复后查看云存储 3. 路由器断网，PIR触发唤醒设备，网络恢复后查看云存储 4. 设备离路由器较远，PIR触发唤醒设备，网络恢复后查看云存储 |  | 1. 设备添加成功，免费云存储开启成功 2. 断电期间无报警消息，SD卡里存在录像 3. 设备触发报警且生成云存储图片，SD卡里存在录像 4. 设备未触发报警及云存储录像，SD卡里存在录像 | 手动 | 功能

## 相机语音对讲
子模块 | 子功能 | 测试项 | 用例编号 | 用例名称 | 用例等级 | 前置条件 | 测试步骤 | 测试数据 | 预期结果 | 执行方式 | 用例类型 | 执行复杂度 | 标签1 | 标签2 | 标签3 | 标签4 | 标签5
语音对讲 | 单向语音对讲 | APP->设备 | BasePic_001 | 单向对讲正常开启 | P0 | 1.设备已被绑定2.设备在线3.距离3米以外 | 1. 进入APP设备列表，点击播放按钮进入直播页面 2. 长按通话按钮，app端发起对讲 3. app端向设备端发起语音对讲 4. 设备端向app端发起语音对讲 5. app端和设备端同时对讲 |  | 1. app设备出图 2. 对话状态开启 3. 设备端可听到声音 4. 手机端无法可听到声音 5. 设备端可听到声音，无异常杂音 | 手动 | 功能 |  | 冒烟
|  |  | BasePic_002 | 单向对讲可正常挂断 | P0 | 1.设备已被绑定2.设备在线3.距离3米以外 | 1. 进入APP设备列表，点击播放按钮进入直播页面 2. 长按通话按钮，app端发起对讲 3. 停止长按通话按钮，APP端讲话 |  | 1. app设备出图 2. 设备端可以听到声音 3. 设备端无法听到声音 | 手动 | 功能
|  |  | BasePic_003 | 测试单向对讲通话清晰度 | P0 | 1.设备已被绑定2.设备在线3.距离3米以外 | 1. 进入APP设备列表，点击播放按钮进入直播页面 2. 长按通话按钮，app端发起对讲 3. 停止长按通话按钮，设备端讲话 |  | 1. app设备出图 2. 设备端可以清晰流畅的接收app端的语音 3. app端可以清晰流畅的接收设备端的语音 | 手动 | 功能
|  |  | BasePic_004 | 测试单向对讲通话回声啸叫情况 | P0 | 1.设备已被绑定2.设备在线3.距离5米以外 | 1. 进入APP设备列表，点击播放按钮进入直播页面 2. 长按通话按钮，app端发起对讲 3. 停止长按通话按钮，设备端讲话 |  | 1. app设备出图 2. 对讲5米以外无回声啸叫 3. 对讲5米以外无回声啸叫 | 手动 | 功能
|  |  | BasePic_005 | 关闭设备MIC下，开启单向对讲 | P1 | 1.设备已被绑定2.设备在线3.距离5米以外 | 1.APP进入直播界面，关闭设备MIC 2.长按通话按钮，人在APP端讲话 3.长按通话按钮，人在设备前讲话 4.停止长按通话按钮，人在设备前讲话 |  | 1.人在设备前讲话，APP端无声音 2.设备端可以清晰流畅的接收app端的语音 3.APP端无法听到声音 4.APP端无法听到声音 | 手动 | 功能
|  |  | BasePic_006 | 开启设备MIC下，开启单向对讲 | P1 | 1.设备已被绑定2.设备在线3.距离5米以外 | 1.APP进入直播界面，开启设备MIC 2.长按通话按钮，人在APP端讲话 3.长按通话按钮，人在设备端讲话 4.停止长按通话按钮，人在设备前讲话 |  | 1.人在设备前讲话，APP端有清晰的声音 2.设备端可以清晰流畅的接收app端的语音 3.APP端无法听到声音 4.APP端可以听到声音 | 手动 | 功能
| 双向语音对讲 | 设备->APP | BasePic_007 | 双向对讲正常开启 | P0 | 1.设备已被绑定2.设备在线3.距离3米以外 | 1.进入APP设备列表，点击播放按钮进入直播页面 2.点击对讲按钮，app端发起对讲 3.app端向设备端发起语音对讲 4. 设备端向app端发起语音对讲 5.app端和设备端同时对讲 |  | 1.设备出图正常，无花屏 2. 对话状态开启 3.设备端可听到声音 4.手机端可听到声音 5.一方可听到声音，无异常杂音 | 手动 | 功能 |  | 冒烟
|  |  | BasePic_008 | 双向对讲可正常挂断 | P0 | 1、设备已被绑定2、设备在线3、距离3米以外 | 1.进入APP设备列表，点击播放按钮进入直播页面 2.点击对讲按钮，app端发起对讲和设备端正常通话 3.app端点击挂断对讲 |  | 1.设备出图正常，无花屏 2.对话状态开启 3.设备和app对讲可正常挂断 | 手动 | 功能
|  |  | BasePic_009 | 测试双向对讲通话清晰度 | P0 | 1、设备已被绑定2、设备在线3、距离3米以外 | 1.进入APP设备列表，点击播放按钮进入直播页面 2.点击对讲按钮，app端发起对讲 3. 设备端讲话 |  | 1.设备出图正常，无花屏 2.设备端可以清晰流畅的接收app端的语音 3. app端可以清晰流畅的接收设备端的语音 | 手动 | 功能
|  |  | BasePic_010 | 双向音频正常输出 | P0 | 1.APP已添加设备，开启设备的扬声器和麦克风 | 1.APP上开启语音对讲，两个人分别在APP端以及设备端说一段话 |  | 1.双向音频输出正常，音频无回音.失真.噪音 | 手动 | 功能
|  |  | BasePic_011 | 关闭设备麦克风 | P1 | 1.APP已添加设备，开启设备的扬声器和麦克风 | 1.APP上开启语音对讲，两个人分别在APP端以及设备端说一段话 2.APP上设置关闭设备麦克风 |  | 1.关闭设备麦克风后，APP端无音频输出 | 手动 | 功能
|  |  | BasePic_012 | 关闭设备扬声器 | P1 | 1.APP已添加设备，开启设备的扬声器和麦克风 | 1.APP上开启语音对讲，两个人分别在APP端以及设备端说一段话 2.APP上设置关闭设备扬声器 |  | 1.关闭设备扬声器后，设备无音频输出 | 手动 | 功能
| 啸叫 | 可靠性 | BasePic_014 | 打开声音按钮啸叫 | P1 | 1.APP添加IPC 2.工位环境 3.2~3人测试判断啸叫 | 1. APP预览界面打开声音按钮，Android和IOS手机各一部，手机音量开到最大。 2. 手机距离设备3米，设备端讲话 |  | 1.设备出图，手机音量调到最大 2. 手机端无啸叫或者轻微啸叫，啸叫大小可接受 | 手动 | 稳定性
| 多台相机同时对讲 | 可靠性 | BasePic_017 | 多台相机同时对讲 | P1 | 1.Base已被绑定 2.相机已通过Base被绑定 | 1.将其中三台相机分享给三个用户后，四个用户同时直播开启对讲 |  | 1.对讲声音一一对应，且Base和相机运行正常 | 手动 | 稳定性
| 底噪 | 可靠性 | BasePic_015 | 设备底噪 | P0 | 1.APP添加IPC 2.在噪音低于40dB的安静环境，例如暗室 3.2~3人在APP端听 | 1. APP预览界面打开声音按钮，Android和IOS手机各一部，手机音量开到最大。 2. 手机距离人眼15CM~20CM，听手机端喇叭的声音，2~3人测试 |  | 1.设备出图，手机音量调到最大 2. 底噪影响2~3人均可接受，则PASS | 手动 | 稳定性
| 杂音 | 可靠性 | BasePic_018 | 设备预览时杂音 | P1 | 1.APP添加IPC 2.在噪音低于40dB的安静环境，如：暗室、夜间工位 3.2~3人听设备杂音 | 1. APP预览界面打开声音按钮，Android和IOS手机各一部，手机音量开到最大。 2. 设备端不说话贴耳听手机端喇叭声音，观察5分钟 |  | 1.设备出图，手机音量调到最大 2. 声音平稳，认为是底噪，2~3人均接受，PASS； 声音高低起伏，有杂音Fail | 手动 | 稳定性
| 长时间对讲 | 可靠性 | BasePic_016 | 长时间对讲 | P1 | 1.APP添加IPC 2.在噪音低于40dB的安静环境，例如暗室 3.2~3人在APP端听 | 1.开启对讲，长时间对讲xx分钟后 |  | 1.对讲正常，延时和刚开始对讲的时候差不多 | 手动 | 稳定性
| 音量延时 | 性能 | BasePic_019 | 测试语音对讲时延 | P1 | 1.设备被绑定且直播正常 | 1. 从app侧发出声音，到设备侧接收到声音，延迟时间为t1 2. 从设备侧发出声音，到app侧接收到声音，延迟时间为t2 |  | 1.t1≤2s 2.t2≤2s | 手动 | 性能
| 音量调节 | 音量调节 | BasePic_013 | 对讲音量调节 | P0 | 1.设备被绑定，且正常使用 | 1.查看对讲音量默认值，app对讲 2.设置对讲音量为0，app对讲 3.设置对讲音量为100，app对讲 |  | 1.默认值为70，设备喇叭声音洪亮清晰 2.设置成功，设备喇叭没有声音 3.设置成功，设备喇叭声音洪亮清晰不破音 | 手动 | 功能

## 稳定性
子模块 | 子功能 | 测试项 | 用例编号 | 用例名称 | 用例等级 | 前置条件 | 测试步骤 | 测试数据 | 预期结果 | 执行方式 | 用例类型 | 执行复杂度 | 标签1 | 标签2 | 标签3 | 标签4 | 标签5
稳定性 | 稳定性 | 稳定性 | BaseStability_001 | 续航测试 | P0 | 1.Base已添加 2.相机已通过Base添加 | 1.相机电量冲到100%后，每天触发固定次数 |  | 1.统计每日触发次数和电量 | 手动 | 稳定性
|  |  | BaseStability_002 | 稳定性挂测 | P0 | 1.Base已添加 2.相机已通过Base添加 | 拷机挂测（一拖8）（每周查看相机的出图(关注串流)、回放(关注串流)、报警、云存储(关注串流)、电量、离线次数） |  | 1.每周统计一次，统计一个月后，每两周统计一次，直到挂满三个月 | 手动 | 稳定性